## Hoja 1
ISB030 | m | Bajante para sistema de drenaje sifónico de cubierta, sistema Akasison "JIMTEN".
Bajante para sistema de drenaje sifónico de cubierta, formada por tubería templada mediante tratamiento térmico adicional, de polietileno de alta densidad (PEAD/HDPE), de 90 mm de diámetro exterior y 3,5 mm de espesor, sistema Akasison "JIMTEN", con fijación a la pared cada 1,4 m mediante varillas con placas de sujeción y abrazaderas para el tubo, manguitos electrosoldables en el extremo superior y manguitos de dilatación cada 5 m y en el extremo inferior, con te 90° de registro.
Código |  | Unidad | Descripción | Rendimiento | Precio unitario | Importe
1 |  |  | Materiales
mt11aka200 |  | Ud | Varilla roscada. | 0.714 | 0.6 | 0.43
mt11aka145a |  | Ud | Placa de soporte de acero galvanizado, con rosca de 1/2" de diámetro, sistema Akasison "JIMTEN", para la realización de puntos guía. | 0.714 | 6 | 4.28
mt11aka140k |  | Ud | Abrazadera para tubería de 90 mm de diámetro, de acero galvanizado, con rosca de 1/2" de diámetro, sistema Akasison "JIMTEN", para la realización de puntos guía. | 0.714 | 6 | 4.28
mt11aka130a |  | Ud | Placa de soporte, de acero galvanizado, con rosca de 1/2" de diámetro, sistema Akasison "JIMTEN", para la realización de puntos fijos. | 0.2 | 4.99 | 1
mt11aka120k |  | Ud | Abrazadera para tubería de 90 mm de diámetro, de acero galvanizado, con rosca de 1/2" de diámetro, sistema Akasison "JIMTEN", para la realización de puntos fijos. | 0.2 | 6.01 | 1.2
mt11aka040gb |  | m | Tubería templada mediante tratamiento térmico adicional, de polietileno de alta densidad (PEAD/HDPE), de 90 mm de diámetro exterior y 3,5 mm de espesor, sistema Akasison "JIMTEN", en tramos de 5 m de longitud. | 1.05 | 9.4 | 9.87
mt11aka100f |  | Ud | Manguito electrosoldable de polietileno de alta densidad (PEAD/HDPE), de 90 mm de diámetro interior, sistema Akasison "JIMTEN". | 0.1 | 6.47 | 0.65
mt11aka170f |  | Ud | Manguito compensador de dilataciones de polietileno de alta densidad (PEAD/HDPE), de 90 mm de diámetro interior, sistema Akasison "JIMTEN". | 0.2 | 13.95 | 2.79
mt11aka180f |  | Ud | Conjunto de dos abrazaderas de sujeción de acero inoxidable, de 90 mm de diámetro interior, sistema Akasison "JIMTEN". | 0.2 | 5.54 | 1.11
mt11aka160f |  | Ud | Te 90° de registro de polietileno de alta densidad (PEAD/HDPE), de 90 mm de diámetro exterior y 3,5 mm de espesor, sistema Akasison "JIMTEN", diámetro exterior de la derivación 90 mm. | 0.05 | 29.15 | 1.46
|  |  |  | Subtotal materiales: |  | 27.07
2 |  |  | Mano de obra
mo008 |  | h | Oficial 1ª fontanero. | 0.12 | 22.74 | 2.73
mo107 |  | h | Ayudante fontanero. | 0.06 | 20.98 | 1.26
|  |  |  | Subtotal mano de obra: |  | 3.99
3 |  |  | Costes directos complementarios
|  | % | Costes directos complementarios | 2 | 31.06 | 0.62
Coste de mantenimiento decenal: 1,58€ en los primeros 10 años. |  |  |  | Costes directos (1+2+3): |  | 31.68