## Hoja 1
ISB100 | Ud |  | Cadena de lluvia.
Cadena de lluvia de 150 cm de longitud, formada por copas de acero galvanizado de 6 cm de diámetro máximo y 0,6 kg/m de peso, para recogida de aguas pluviales procedentes de los canalones. Colocación con pieza de conexión para fijar al canalón, de acero galvanizado, con pasador integrado para colgar la cadena de lluvia.
Código |  | Unidad |  | Descripción | Rendimiento | Precio unitario | Importe
1 |  |  |  | Materiales
mt36cll010a |  | m |  | Cadena de lluvia formada por copas de acero galvanizado de 6 cm de diámetro máximo y 0,6 kg/m de peso, para recogida de aguas pluviales procedentes de los canalones. | 1.5 | 49 | 73.5
mt36cll030a |  | Ud |  | Pieza de conexión para fijar al canalón, de acero galvanizado, con pasador integrado para colgar la cadena de lluvia. | 1 | 18.5 | 18.5
[5 empty] | Subtotal materiales: |  | 92
2 |  |  |  | Mano de obra
mo080 |  | h |  | Ayudante montador. | 0.15 | 21.02 | 3.15
[5 empty] | Subtotal mano de obra: |  | 3.15
3 |  |  |  | Costes directos complementarios
|  | % |  | Costes directos complementarios | 2 | 95.15 | 1.9
Coste de mantenimiento decenal: 9,67€ en los primeros 10 años. |  |  |  |  | Costes directos (1+2+3): |  | 97.05