## Hoja 1
ISC010 | m | Canalón visto de piezas preformadas.
Canalón circular de cobre, de desarrollo 280 mm y 0,60 mm de espesor, para recogida de aguas, formado por piezas preformadas, fijadas con soportes especiales colocados cada 50 cm, con una pendiente mínima del 0,5%. Incluso soportes, esquinas, tapas, remates finales, piezas de conexión a bajantes y piezas especiales.
Código |  | Unidad | Descripción | Rendimiento | Precio unitario | Importe
1 |  |  | Materiales
mt36ccr010ag |  | m | Canalón circular de cobre, de desarrollo 280 mm y 0,60 mm de espesor, según DIN EN 612, con el precio incrementado el 30% en concepto de soportes, esquinas, tapas, remates finales, piezas de conexión a bajantes y piezas especiales. | 1.1 | 23.08 | 25.39
|  |  |  | Subtotal materiales: |  | 25.39
2 |  |  | Mano de obra
mo008 |  | h | Oficial 1ª fontanero. | 0.324 | 22.74 | 7.37
mo107 |  | h | Ayudante fontanero. | 0.324 | 20.98 | 6.8
|  |  |  | Subtotal mano de obra: |  | 14.17
3 |  |  | Costes directos complementarios
|  | % | Costes directos complementarios | 2 | 39.56 | 0.79
Coste de mantenimiento decenal: 3,23€ en los primeros 10 años. |  |  |  | Costes directos (1+2+3): |  | 40.35