## Hoja 1
ISC010 | m | Canalón visto de piezas preformadas.
Canalón circular de zinctitanio, natural, de desarrollo 280 mm, 0,65 mm de espesor y recorte de baquetón, para recogida de aguas, formado por piezas preformadas, fijadas con soportes especiales colocados cada 50 cm, con una pendiente mínima del 0,5%. Incluso soportes, esquinas, tapas, remates finales, piezas de conexión a bajantes y piezas especiales.
Código |  | Unidad | Descripción | Rendimiento | Precio unitario | Importe
1 |  |  | Materiales
mt36czr010ag |  | m | Canalón circular de zinctitanio, natural, de desarrollo 280 mm, 0,65 mm de espesor y recorte de baquetón, según UNE-EN 988, con el precio incrementado el 30% en concepto de soportes, esquinas, tapas, remates finales, piezas de conexión a bajantes y piezas especiales. | 1.1 | 14.07 | 15.48
|  |  |  | Subtotal materiales: |  | 15.48
2 |  |  | Mano de obra
mo008 |  | h | Oficial 1ª fontanero. | 0.311 | 22.74 | 7.07
mo107 |  | h | Ayudante fontanero. | 0.311 | 20.98 | 6.52
|  |  |  | Subtotal mano de obra: |  | 13.59
3 |  |  | Costes directos complementarios
|  | % | Costes directos complementarios | 2 | 29.07 | 0.58
Coste de mantenimiento decenal: 2,37€ en los primeros 10 años. |  |  |  | Costes directos (1+2+3): |  | 29.65