## Hoja 1
IVV020 | m | Conducto circular de chapa de acero galvanizado.
Conducto circular de ventilación, formado por tubo de chapa de acero galvanizado de pared simple helicoidal, de 100 mm de diámetro y 0,5 mm de espesor, colocado en posición horizontal. Incluso material auxiliar para montaje y sujeción a la obra, accesorios y piezas especiales. El precio no incluye las compuertas de regulación, las compuertas cortafuego, las rejillas ni los difusores.
Código |  |  | Unidad | Descripción | Rendimiento | Precio unitario | Importe
1 |  |  |  | Materiales
mt42cvg420a |  |  | Ud | Material auxiliar para montaje y sujeción a la obra de los conductos de chapa de acero galvanizado de pared simple helicoidal, de 100 mm de diámetro. | 1 | 0.16 | 0.16
mt42cvg020aaf |  |  | m | Tubo de chapa de acero galvanizado de pared simple helicoidal, de 100 mm de diámetro y 0,5 mm de espesor, suministrado en tramos de 3 ó 5 m, con el precio incrementado el 25% en concepto de accesorios y piezas especiales. | 1 | 4 | 4
[5 empty] | Subtotal materiales: |  | 4.16
2 |  |  |  | Mano de obra
mo013 |  |  | h | Oficial 1ª montador de conductos de chapa metálica. | 0.126 | 22.74 | 2.87
mo084 |  |  | h | Ayudante montador de conductos de chapa metálica. | 0.063 | 21.02 | 1.32
[5 empty] | Subtotal mano de obra: |  | 4.19
3 |  |  |  | Costes directos complementarios
|  |  | % | Costes directos complementarios | 2 | 8.35 | 0.17
Coste de mantenimiento decenal: 1,19€ en los primeros 10 años. |  |  |  |  | Costes directos (1+2+3): |  | 8.52