## Hoja 1
IVV030 | m | Conducto de PVC.
Conducto de ventilación, formado por tubo liso rectangular de PVC, de 110x55 mm, color blanco, equivalente a una sección circular de 100 mm de diámetro, temperatura de trabajo de hasta 80°C, pegado mediante adhesivo, colocado en posición horizontal. Incluso material auxiliar para montaje y sujeción a la obra, accesorios y piezas especiales. El precio no incluye las compuertas de regulación, las compuertas cortafuego, las rejillas ni los difusores.
Código |  | Unidad | Descripción | Rendimiento | Precio unitario | Importe
1 |  |  | Materiales
mt42cpi420a |  | Ud | Material auxiliar para montaje y sujeción a la obra de los conductos rectangulares de PVC, de 110x55 mm. | 1 | 0.23 | 0.23
mt42cpi020ae |  | m | Tubo liso rectangular de PVC, de 110x55 mm, color blanco, equivalente a una sección circular de 100 mm de diámetro, temperatura de trabajo de hasta 80°C, con el precio incrementado el 20% en concepto de accesorios y piezas especiales. | 1 | 5.42 | 5.42
mt11var009 |  | l | Líquido limpiador para pegado mediante adhesivo de tubos y accesorios de PVC. | 0.037 | 37.6 | 1.39
mt11var010 |  | l | Adhesivo para tubos y accesorios de PVC. | 0.018 | 47.92 | 0.86
|  |  |  | Subtotal materiales: |  | 7.9
2 |  |  | Mano de obra
mo011 |  | h | Oficial 1ª montador. | 0.098 | 22.74 | 2.23
mo080 |  | h | Ayudante montador. | 0.049 | 21.02 | 1.03
|  |  |  | Subtotal mano de obra: |  | 3.26
3 |  |  | Costes directos complementarios
|  | % | Costes directos complementarios | 2 | 11.16 | 0.22
Coste de mantenimiento decenal: 1,59€ en los primeros 10 años. |  |  |  | Costes directos (1+2+3): |  | 11.38