## Hoja 1
IVV040 | m | Conducto de polipropileno.
Conducto de ventilación, formado por tubo circular de polipropileno, de 130 mm de diámetro, temperatura de trabajo de hasta 90°C, para unión por enchufe, colocado en posición horizontal. Incluso material auxiliar para montaje y sujeción a la obra, accesorios y piezas especiales. El precio no incluye las compuertas de regulación, las compuertas cortafuego, las rejillas ni los difusores.
Código |  | Unidad | Descripción | Rendimiento | Precio unitario | Importe
1 |  |  | Materiales
mt42cvn410b |  | Ud | Material auxiliar para montaje y sujeción a la obra de los conductos de polipropileno, de 130 mm de diámetro. | 1 | 0.24 | 0.24
mt42cvn010w |  | m | Tubo circular de polipropileno, de 130 mm de diámetro, temperatura de trabajo de hasta 90°C, con el precio incrementado el 45% en concepto de accesorios y piezas especiales. | 1 | 6.83 | 6.83
|  |  |  | Subtotal materiales: |  | 7.07
2 |  |  | Mano de obra
mo011 |  | h | Oficial 1ª montador. | 0.126 | 22.74 | 2.87
mo080 |  | h | Ayudante montador. | 0.063 | 21.02 | 1.32
|  |  |  | Subtotal mano de obra: |  | 4.19
3 |  |  | Costes directos complementarios
|  | % | Costes directos complementarios | 2 | 11.26 | 0.23
Coste de mantenimiento decenal: 1,61€ en los primeros 10 años. |  |  |  | Costes directos (1+2+3): |  | 11.49