## Hoja 1
IVV050 | m | Conducto de polietileno expandido.
Conducto de ventilación, formado por tubo de polietileno expandido de 16 mm de espesor, de 160 mm de diámetro interior, color gris, de 30 kg/m³ de densidad, temperatura de trabajo entre -30°C y 60°C, suministrado en tramos de 1 m. Incluso material auxiliar para montaje y sujeción a la obra, accesorios y piezas especiales.
Código |  | Unidad | Descripción | Rendimiento | Precio unitario | Importe
1 |  |  | Materiales
mt42cei410b |  | Ud | Material auxiliar para montaje y sujeción a la obra de los conductos de polietileno expandido de 16 mm de espesor, de 160 mm de diámetro interior. | 1 | 1.15 | 1.15
mt42cei010cc |  | m | Tubo de polietileno expandido de 16 mm de espesor, de 160 mm de diámetro interior, color gris, de 30 kg/m³ de densidad, temperatura de trabajo entre -30°C y 60°C, suministrado en tramos de 1 m, con el precio incrementado el 10% en concepto de accesorios y piezas especiales. | 1 | 26.81 | 26.81
|  |  |  | Subtotal materiales: |  | 27.96
2 |  |  | Mano de obra
mo011 |  | h | Oficial 1ª montador. | 0.203 | 22.74 | 4.62
mo080 |  | h | Ayudante montador. | 0.102 | 21.02 | 2.14
|  |  |  | Subtotal mano de obra: |  | 6.76
3 |  |  | Costes directos complementarios
|  | % | Costes directos complementarios | 2 | 34.72 | 0.69
Coste de mantenimiento decenal: 4,96€ en los primeros 10 años. |  |  |  | Costes directos (1+2+3): |  | 35.41