## Hoja 1
IVV200 | m | Conducto semirrígido de chapa de acero electrozincada.
Conducto de ventilación, formado por tubo semirrígido de chapa de acero electrozincada engatillada en espiral, de 200 mm de diámetro, color blanco, temperatura de trabajo de 250°C y puntas de temperatura de hasta 350°C, clase A1 según UNE-EN 13501-1. Incluso material auxiliar para montaje y sujeción a la obra, accesorios y piezas especiales.
Código |  | Unidad | Descripción | Rendimiento | Precio unitario | Importe
1 |  |  | Materiales
mt42csg420c |  | Ud | Material auxiliar para montaje y sujeción a la obra de los conductos semirrígidos de chapa de acero electrozincada, de 200 mm de diámetro. | 1 | 0.96 | 0.96
mt42csg020cc |  | m | Tubo semirrígido de chapa de acero electrozincada engatillada en espiral, de 200 mm de diámetro, color blanco, temperatura de trabajo de 250°C y puntas de temperatura de hasta 350°C, clase A1 según UNE-EN 13501-1, con el precio incrementado el 10% en concepto de accesorios y piezas especiales. | 1 | 21.06 | 21.06
|  |  |  | Subtotal materiales: |  | 22.02
2 |  |  | Mano de obra
mo011 |  | h | Oficial 1ª montador. | 0.154 | 22.74 | 3.5
mo080 |  | h | Ayudante montador. | 0.077 | 21.02 | 1.62
|  |  |  | Subtotal mano de obra: |  | 5.12
3 |  |  | Costes directos complementarios
|  | % | Costes directos complementarios | 2 | 27.14 | 0.54
Coste de mantenimiento decenal: 3,88€ en los primeros 10 años. |  |  |  | Costes directos (1+2+3): |  | 27.68