## Hoja 1
IVV260 | m | Conducto semirrígido de doble pared de chapa de aluminio con aislamiento acústico.
Conducto de ventilación, formado por tubo semirrígido de doble pared con aislamiento acústico, compuesto por pared interior de chapa de aluminio engatillada en espiral y perforada de 400 mm de diámetro, pared exterior de chapa de aluminio engatillada en espiral y aislamiento acústico entre paredes mediante fibra de vidrio de 25 mm de espesor, temperatura de trabajo de 200°C y puntas de temperatura de hasta 250°C, clase A1 según UNE-EN 13501-1. Incluso material auxiliar para montaje y sujeción a la obra, accesorios y piezas especiales.
Código |  | Unidad | Descripción | Rendimiento | Precio unitario | Importe
1 |  |  | Materiales
mt42csi420g |  | Ud | Material auxiliar para montaje y sujeción a la obra de los conductos semirrígidos de doble pared de chapa de aluminio con aislamiento acústico, de 400 mm de diámetro interior. | 1 | 12.53 | 12.53
mt42csi020gc |  | m | Tubo semirrígido de doble pared con aislamiento acústico, compuesto por pared interior de chapa de aluminio engatillada en espiral y perforada de 400 mm de diámetro, pared exterior de chapa de aluminio engatillada en espiral y aislamiento acústico entre paredes mediante fibra de vidrio de 25 mm de espesor, temperatura de trabajo de 200°C y puntas de temperatura de hasta 250°C, clase A1 según UNE-EN 13501-1, con el precio incrementado el 10% en concepto de accesorios y piezas especiales. | 1 | 266.85 | 266.85
|  |  |  | Subtotal materiales: |  | 279.38
2 |  |  | Mano de obra
mo011 |  | h | Oficial 1ª montador. | 0.252 | 22.74 | 5.73
mo080 |  | h | Ayudante montador. | 0.126 | 21.02 | 2.65
|  |  |  | Subtotal mano de obra: |  | 8.38
3 |  |  | Costes directos complementarios
|  | % | Costes directos complementarios | 2 | 287.76 | 5.76
Coste de mantenimiento decenal: 41,09€ en los primeros 10 años. |  |  |  | Costes directos (1+2+3): |  | 293.52