## Hoja 1
IVV350 | m | Conducto flexible de doble pared, de PVC y polietileno, con aislamiento.
Conducto de ventilación, formado por tubo flexible de doble pared con aislamiento, compuesto por pared interior de PVC y cable de acero en espiral de 200 mm de diámetro, pared exterior de polietileno y aislamiento entre paredes mediante manta ligera de lana de vidrio de 25 mm de espesor. Incluso material auxiliar para montaje y sujeción a la obra, accesorios y piezas especiales.
Código |  | Unidad | Descripción | Rendimiento | Precio unitario | Importe
1 |  |  | Materiales
mt42sfc420g |  | Ud | Material auxiliar para montaje y sujeción a la obra de los conductos flexibles de doble pared de PVC y polietileno, con aislamiento, de 200 mm de diámetro interior. | 1 | 1.16 | 1.16
mt42sfc020gc |  | m | Tubo flexible de doble pared con aislamiento, compuesto por pared interior de PVC y cable de acero en espiral de 200 mm de diámetro, pared exterior de polietileno y aislamiento entre paredes mediante manta ligera de lana de vidrio de 25 mm de espesor, con el precio incrementado el 10% en concepto de accesorios y piezas especiales. | 1 | 25.71 | 25.71
|  |  |  | Subtotal materiales: |  | 26.87
2 |  |  | Mano de obra
mo011 |  | h | Oficial 1ª montador. | 0.203 | 22.74 | 4.62
mo080 |  | h | Ayudante montador. | 0.102 | 21.02 | 2.14
|  |  |  | Subtotal mano de obra: |  | 6.76
3 |  |  | Costes directos complementarios
|  | % | Costes directos complementarios | 2 | 33.63 | 0.67
Coste de mantenimiento decenal: 4,80€ en los primeros 10 años. |  |  |  | Costes directos (1+2+3): |  | 34.3