## Hoja 1
IVV360 | m | Conducto flexible de doble pared, de aluminio/poliéster, con aislamiento acústico.
Conducto de ventilación, formado por tubo flexible de doble pared de aluminio/poliéster con aislamiento acústico, compuesto por pared interior de poliéster de 315 mm de diámetro, pared exterior de aluminio y poliéster, y aislamiento acústico entre paredes mediante fibra de vidrio de 25 mm de espesor, rango de temperatura de trabajo de -10 a 70°C. Incluso material auxiliar para montaje y sujeción a la obra, accesorios y piezas especiales.
Código |  | Unidad | Descripción | Rendimiento | Precio unitario | Importe
1 |  |  | Materiales
mt42ald129h |  | Ud | Material auxiliar para montaje y sujeción a la obra de los conductos flexibles de doble pared de aluminio/poliéster con aislamiento acústico, de 315 mm de diámetro interior. | 1 | 3.09 | 3.09
mt42ald128hc |  | m | Tubo flexible de doble pared de aluminio/poliéster con aislamiento acústico, compuesto por pared interior de poliéster de 315 mm de diámetro, pared exterior de aluminio y poliéster, y aislamiento acústico entre paredes mediante fibra de vidrio de 25 mm de espesor, rango de temperatura de trabajo de -10 a 70°C, con el precio incrementado el 10% en concepto de accesorios y piezas especiales. | 1 | 68.3 | 68.3
|  |  |  | Subtotal materiales: |  | 71.39
2 |  |  | Mano de obra
mo011 |  | h | Oficial 1ª montador. | 0.217 | 22.74 | 4.93
mo080 |  | h | Ayudante montador. | 0.109 | 21.02 | 2.29
|  |  |  | Subtotal mano de obra: |  | 7.22
3 |  |  | Costes directos complementarios
|  | % | Costes directos complementarios | 2 | 78.61 | 1.57
Coste de mantenimiento decenal: 11,23€ en los primeros 10 años. |  |  |  | Costes directos (1+2+3): |  | 80.18