## Hoja 1
LCN012 | Ud | Ventana para tejados "VELUX".
Ventana de cubierta, modelo GGL INTEGRA CK02 207021 "VELUX", con apertura giratoria de accionamiento eléctrico o manual mediante barra de maniobra, de 55x78 cm, realizada en madera laminada de pino nórdico con tratamiento fungicida, acabado pintado, color blanco, con pintura acrílica en base acuosa resistente a los rayos UV, incorpora motor de apertura de la ventana, sistema eléctrico, sensor de lluvia y mando a distancia por radiofrecuencia, modelo KLR 200, con doble acristalamiento Laminado (70) (vidrio interior laminar de 3+3 mm con película de baja emisividad térmica, cámara de aire rellena de gas argón de 15 mm, vidrio exterior templado de 4 mm con película de baja emisividad térmica y separador de acero inoxidable), en tejado de perfil ondulado de teja, fibrocemento o materiales similares, con pendientes de 15° a 90°, con cerco de estanqueidad de aluminio, modelo EDW CK02 0000.
Código |  | Unidad | Descripción | Rendimiento | Precio unitario | Importe
1 |  |  | Materiales
mt22vtg020hja |  | Ud | Ventana de cubierta, modelo GGL INTEGRA CK02 207021 "VELUX", con apertura giratoria de accionamiento eléctrico o manual mediante barra de maniobra, de 55x78 cm, realizada en madera laminada de pino nórdico con tratamiento fungicida, acabado pintado, color blanco, con pintura acrílica en base acuosa resistente a los rayos UV, incorpora motor de apertura de la ventana, sistema eléctrico, sensor de lluvia y mando a distancia por radiofrecuencia, modelo KLR 200, con doble acristalamiento Laminado (70) (vidrio interior laminar de 3+3 mm con película de baja emisividad térmica, cámara de aire rellena de gas argón de 15 mm, vidrio exterior templado de 4 mm con película de baja emisividad térmica y separador de acero inoxidable), aleta de ventilación con filtro de aire, marco y hoja con doble junta de hermeticidad y bisagras de fricción de acero cromatizado. | 1 | 811 | 811
mt22vtw100cb |  | Ud | Premarco de acero galvanizado con aislamiento de espuma de poliuretano, canal superior de drenaje y lámina impermeable perimetral BFX 1000, para ventana de cubierta, modelo BDX 2000 CK02 "VELUX", de 55x78 cm, para tejado con pendiente superior a 15°. | 1 | 63 | 63
mt22vtw010cba |  | Ud | Cerco de estanqueidad de aluminio para ventana de cubierta, modelo EDW CK02 0000 "VELUX", de 55x78 cm, color gris, para tejado de perfil ondulado de teja, fibrocemento o materiales similares con pendiente superior a 15°. | 1 | 96 | 96
|  |  |  | Subtotal materiales: |  | 970
2 |  |  | Mano de obra
mo011 |  | h | Oficial 1ª montador. | 0.9 | 22.74 | 20.47
mo080 |  | h | Ayudante montador. | 0.45 | 21.02 | 9.46
|  |  |  | Subtotal mano de obra: |  | 29.93
3 |  |  | Costes directos complementarios
|  | % | Costes directos complementarios | 2 | 999.93 | 20
Coste de mantenimiento decenal: 356,98€ en los primeros 10 años. |  |  |  | Costes directos (1+2+3): |  | 1019.93