## Hoja 1
LCN012 | Ud | Ventana para tejados "VELUX".
Ventana de cubierta, modelo GGL MK04 2070 "VELUX", con apertura giratoria de accionamiento manual mediante barra de maniobra, de 78x98 cm, realizada en madera laminada de pino nórdico con tratamiento fungicida, acabado pintado, color blanco, con pintura acrílica en base acuosa resistente a los rayos UV, con doble acristalamiento Laminado (70) (vidrio interior laminar de 3+3 mm con película de baja emisividad térmica, cámara de aire rellena de gas argón de 15 mm, vidrio exterior templado de 4 mm con película de baja emisividad térmica y separador de acero inoxidable), en tejado de perfil ondulado de teja, fibrocemento o materiales similares, con pendientes de 15° a 90°, con cerco de estanqueidad de aluminio, modelo EDW MK04 0000.
Código |  | Unidad | Descripción | Rendimiento | Precio unitario | Importe
1 |  |  | Materiales
mt22vtg012aag |  | Ud | Ventana de cubierta, modelo GGL MK04 2070 "VELUX", con apertura giratoria de accionamiento manual mediante barra de maniobra, de 78x98 cm, realizada en madera laminada de pino nórdico con tratamiento fungicida, acabado pintado, color blanco, con pintura acrílica en base acuosa resistente a los rayos UV, con doble acristalamiento Laminado (70) (vidrio interior laminar de 3+3 mm con película de baja emisividad térmica, cámara de aire rellena de gas argón de 15 mm, vidrio exterior templado de 4 mm con película de baja emisividad térmica y separador de acero inoxidable), aleta de ventilación con filtro de aire, marco y hoja con doble junta de hermeticidad y bisagras de fricción de acero cromatizado. | 1 | 408 | 408
mt22vtw100cg |  | Ud | Premarco de acero galvanizado con aislamiento de espuma de poliuretano, canal superior de drenaje y lámina impermeable perimetral BFX 1000, para ventana de cubierta, modelo BDX 2000 MK04 "VELUX", de 78x98 cm, para tejado con pendiente superior a 15°. | 1 | 72 | 72
mt22vtw010cga |  | Ud | Cerco de estanqueidad de aluminio para ventana de cubierta, modelo EDW MK04 0000 "VELUX", de 78x98 cm, color gris, para tejado de perfil ondulado de teja, fibrocemento o materiales similares con pendiente superior a 15°. | 1 | 110 | 110
|  |  |  | Subtotal materiales: |  | 590
2 |  |  | Mano de obra
mo011 |  | h | Oficial 1ª montador. | 1.2 | 22.74 | 27.29
mo080 |  | h | Ayudante montador. | 0.6 | 21.02 | 12.61
|  |  |  | Subtotal mano de obra: |  | 39.9
3 |  |  | Costes directos complementarios
|  | % | Costes directos complementarios | 2 | 629.9 | 12.6
Coste de mantenimiento decenal: 224,88€ en los primeros 10 años. |  |  |  | Costes directos (1+2+3): |  | 642.5