## Hoja 1
LEM010 | Ud | Puerta interior de entrada a vivienda, de madera.
Puerta interior de entrada a la vivienda de 203x82,5x4,5 cm, hoja tipo castellana, con cuarterones, con tablero de madera maciza de pino melis, barnizada en taller; precerco de pino país de 200x40 mm; galces macizos de pino melis de 200x20 mm; tapajuntas macizos de pino melis de 70x15 mm en ambas caras. Incluso, herrajes de colgar, cierre y manivela sobre escudo largo de hierro forjado, serie básica.
Código |  | Unidad | Descripción |  | Rendimiento |  | Precio unitario | Importe
1 |  |  | Materiales
mt22aap011Ra |  | Ud | Precerco de madera de pino, 200x40 mm, para puerta de una hoja, con elementos de fijación. |  | 1 |  | 36.06 | 36.06
mt22agc010feC |  | m | Galce macizo, pino melis, 200x20 mm, para barnizar. |  | 5.1 |  | 5.12 | 26.11
mt22atc010fA |  | m | Tapajuntas macizo, pino melis, 70x15 mm, para barnizar. |  | 10.4 |  | 2.13 | 22.15
mt22pxa010b |  | Ud | Puerta de entrada tipo castellana, con cuarterones, con tablero de madera maciza de pino melis, barnizada en taller, 203x82,5x4,5 cm. Según UNE 56803. |  | 1 |  | 218.45 | 218.45
mt23iaf010a |  | Ud | Bisagra de seguridad de 140x70 mm, de hierro, para puerta de entrada serie castellana, según UNE-EN 1935. |  | 4 |  | 9.12 | 36.48
mt23ppb011 |  | Ud | Tornillo de acero 19/22 mm. |  | 24 |  | 0.03 | 0.72
mt23ppa010 |  | Ud | Cerradura de embutir, frente, accesorios y tornillos de atado, para puerta de entrada a vivienda, según UNE-EN 12209. |  | 1 |  | 20.28 | 20.28
mt23haf010a |  | Ud | Juego de manivela y escudo largo de hierro forjado, serie básica, para puerta de entrada serie castellana. |  | 1 |  | 12.42 | 12.42
mt23haf020a |  | Ud | Tirador exterior con escudo, de hierro, serie básica, para puerta de entrada serie castellana. |  | 1 |  | 9.97 | 9.97
mt23haf100a |  | Ud | Mirilla óptica gran angular de 14 mm de diámetro y 35 a 60 mm de longitud, con tapa incorporada y acabado en hierro, serie básica, para puerta de entrada serie castellana. |  | 1 |  | 1.45 | 1.45
[5 empty] | Subtotal materiales: |  |  | 384.09
2 |  |  | Mano de obra
mo017 |  | h | Oficial 1ª carpintero. |  | 1.5 |  | 22.45 | 33.68
mo058 |  | h | Ayudante carpintero. |  | 1.5 |  | 21.15 | 31.73
[5 empty] | Subtotal mano de obra: |  |  | 65.41
3 |  |  | Costes directos complementarios
|  | % | Costes directos complementarios |  | 2 |  | 449.5 | 8.99
Coste de mantenimiento decenal: 50,43€ en los primeros 10 años. |  |  |  |  | Costes directos (1+2+3): |  |  | 458.49
Referencia y título de la norma |  |  |  | Aplicabilidad(a) |  | Obligatoriedad(b) |  |  | Sistema(c)
EN 1935:2002 |  |  |  | 1102000 |  | 1122000 |  |  | 1
Herrajes para la edificación. Bisagras de un solo eje. Requisitos y métodos de ensayo.
EN 1935:2002/AC:2003 |  |  |  | 112007 |  | 112007
EN 12209:2003 |  |  |  | 1122000 |  | 162006 |  |  | 1
Herrajes para edificación. Cerraduras y pestillos. Cerraduras, pestillos y cerraderos mecánicos. Requisitos y métodos de ensayo.
EN 12209:2003/AC:2005 |  |  |  | 162006 |  | 162006
(a) Fecha de aplicabilidad de la norma armonizada
(b) Fecha en que finaliza el período de coexistencia
(c) Sistema de evaluación y verificación de la constancia de las prestaciones