## Hoja 1
LGA030 | Ud |  | Puerta basculante para garaje, de acero galvanizado.
Puerta basculante para garaje, pre-leva de compensación por contrapesos, formada por chapa plegada de acero galvanizado, de textura acanalada, 300x250 cm, con apertura automática. Incluso material de conexionado eléctrico y equipo de motorización.
Código |  | Unidad |  | Descripción | Rendimiento | Precio unitario | Importe
1 |  |  |  | Materiales
mt26pgb030af |  | Ud |  | Puerta basculante para garaje, pre-leva de compensación por contrapesos, formada por chapa plegada de acero galvanizado, de textura acanalada, 300x250 cm, juego de herrajes, tirantes de sujeción, cerradura y tirador a dos caras. Según UNE-EN 13241-1. | 1 | 1974 | 1974
mt26egm010gf |  | Ud |  | Equipo de motorización para apertura y cierre automático, para puerta de garaje basculante pre-leva de hasta 60 kg de peso. | 1 | 450 | 450
mt26egm012 |  | Ud |  | Accesorios (cerradura, pulsador, emisor, receptor y fotocélula) para automatización de puerta de garaje. | 1 | 305 | 305
[5 empty] | Subtotal materiales: |  | 2729
2 |  |  |  | Mano de obra
mo020 |  | h |  | Oficial 1ª construcción. | 0.825 | 22.13 | 18.26
mo113 |  | h |  | Peón ordinario construcción. | 0.825 | 20.78 | 17.14
mo018 |  | h |  | Oficial 1ª cerrajero. | 1.925 | 22.42 | 43.16
mo059 |  | h |  | Ayudante cerrajero. | 1.925 | 21.06 | 40.54
mo003 |  | h |  | Oficial 1ª electricista. | 5 | 22.74 | 113.7
[5 empty] | Subtotal mano de obra: |  | 232.8
3 |  |  |  | Costes directos complementarios
|  | % |  | Costes directos complementarios | 2 | 2961.8 | 59.24
Coste de mantenimiento decenal: 604,21€ en los primeros 10 años. |  |  |  |  | Costes directos (1+2+3): |  | 3021.04