## Hoja 1
LRA020 | Ud | Puerta de registro cortafuegos para instalaciones, de acero galvanizado.
Puerta de registro cortafuegos para instalaciones, pivotante, homologada, EI2 120, de una hoja de 74 mm de espesor, luz y altura de paso 400x400 mm, acabado lacado en color blanco formada por tres chapas de acero galvanizado de 0,8 mm de espesor, plegadas, ensambladas y montadas, con cámara intermedia de lana de roca de alta densidad y placas de cartón yeso, sobre cerco de acero galvanizado de 1,2 mm de espesor con junta intumescente y garras de anclaje a obra. Incluso silicona neutra para el sellado de las juntas perimetrales.
Código |  | Unidad | Descripción |  | Rendimiento |  | Precio unitario | Importe
1 |  |  | Materiales
mt26rca014gae |  | Ud | Puerta de registro cortafuegos para instalaciones, pivotante, homologada, EI2 120, según UNE-EN 1634-1, de una hoja de 74 mm de espesor, luz de paso entre 180 y 419 mm y altura de paso entre 400 y 900 mm, para un hueco de obra de anchura entre 280 y 519 mm y altura entre 450 y 1000 mm, acabado lacado en color blanco formada por tres chapas de acero galvanizado de 0,8 mm de espesor, plegadas, ensambladas y montadas, con cámara intermedia de lana de roca de alta densidad y placas de cartón yeso, sobre cerco de acero galvanizado de 1,2 mm de espesor con junta intumescente y garras de anclaje a obra, incluso bisagras de doble pala regulables en altura, soldadas al marco y atornilladas a la hoja, según UNE-EN 1935, cerradura embutida de cierre a un punto, cilindro con pomo, llaves y escudos color negro. |  | 1 |  | 342.26 | 342.26
mt22www050b |  | Ud | Cartucho de 300 ml de silicona neutra oxímica, de elasticidad permanente y curado rápido, color gris, rango de temperatura de trabajo de -60 a 150°C, con resistencia a los rayos UV, dureza Shore A aproximada de 22, según UNE-EN ISO 868 y elongación a rotura >= 800%, según UNE-EN ISO 8339. |  | 0.256 |  | 4.73 | 1.21
[5 empty] | Subtotal materiales: |  |  | 343.47
2 |  |  | Mano de obra
mo020 |  | h | Oficial 1ª construcción. |  | 0.23 |  | 22.13 | 5.09
mo077 |  | h | Ayudante construcción. |  | 0.23 |  | 21.02 | 4.83
[5 empty] | Subtotal mano de obra: |  |  | 9.92
3 |  |  | Costes directos complementarios
|  | % | Costes directos complementarios |  | 2 |  | 353.39 | 7.07
Coste de mantenimiento decenal: 39,65€ en los primeros 10 años. |  |  |  |  | Costes directos (1+2+3): |  |  | 360.46
Referencia y título de la norma |  |  |  | Aplicabilidad(a) |  | Obligatoriedad(b) |  |  | Sistema(c)
EN 1935:2002 |  |  |  | 1102000 |  | 1122000 |  |  | 1
Herrajes para la edificación. Bisagras de un solo eje. Requisitos y métodos de ensayo.
EN 1935:2002/AC:2003 |  |  |  | 112007 |  | 112007
(a) Fecha de aplicabilidad de la norma armonizada
(b) Fecha en que finaliza el período de coexistencia
(c) Sistema de evaluación y verificación de la constancia de las prestaciones