## Hoja 1
LSP100 | Ud |  | Persiana enrollable de lamas para cajón túnel de persiana "PERSAX".
Persiana enrollable de lamas de aluminio perfilado, modelo Minicur 43 "PERSAX", de 43 mm de altura, acabado blanco estándar, equipada con eje de 60 mm de diámetro, discos, cápsulas, lama de remate Blockalum 45, tapones y todos sus accesorios y guías de persiana modelo PVC 33x45, acabado foliado; para carpintería de 1200x1200 mm accionamiento automático mediante motor eléctrico SPX 10 "PERSAX", y pulsador. El precio no incluye el cajón túnel de persiana.
Código |  | Unidad |  | Descripción |  | Rendimiento |  | Precio unitario | Importe
1 |  |  |  | Materiales
mt25pax045ab |  | m² |  | Persiana enrollable de lamas de aluminio perfilado, modelo Minicur 43 "PERSAX", de 43 mm de altura, acabado blanco estándar, equipada con eje de 60 mm de diámetro, discos, cápsulas, lama de remate Blockalum 45, tapones y todos sus accesorios y guías de persiana modelo PVC 33x45, acabado foliado. Según UNE-EN 13659. |  | 1.8 |  | 64 | 115.2
mt25pax120a |  | Ud |  | Kit para accionamiento automático de persiana, motor SPX 10 "PERSAX", y pulsador. |  | 1 |  | 65 | 65
[6 empty] | Subtotal materiales: |  |  | 180.2
2 |  |  |  | Mano de obra
mo011 |  | h |  | Oficial 1ª montador. |  | 0.23 |  | 22.74 | 5.23
mo080 |  | h |  | Ayudante montador. |  | 0.23 |  | 21.02 | 4.83
mo003 |  | h |  | Oficial 1ª electricista. |  | 0.38 |  | 22.74 | 8.64
[6 empty] | Subtotal mano de obra: |  |  | 18.7
3 |  |  |  | Costes directos complementarios
|  | % |  | Costes directos complementarios |  | 2 |  | 198.9 | 3.98
Coste de mantenimiento decenal: 50,72€ en los primeros 10 años. | [5 empty] | Costes directos (1+2+3): |  |  | 202.88
Referencia y título de la norma |  |  |  |  | Aplicabilidad(a) |  | Obligatoriedad(b) |  |  | Sistema(c)
EN 13659:2004+A1:2008 |  |  |  |  | 182009 |  | 182010 |  |  | 4
Persianas. Requisitos de prestaciones incluida la seguridad.
(a) Fecha de aplicabilidad de la norma armonizada
(b) Fecha en que finaliza el período de coexistencia
(c) Sistema de evaluación y verificación de la constancia de las prestaciones