## Hoja 1
LVC016 | m² | Doble acristalamiento de control solar y aislamiento acústico.
Doble acristalamiento templado, de control solar, con atenuación acústica, color azul 6/16/3+3, conjunto formado por vidrio exterior templado, de control solar, color azul de 6 mm, cámara de aire deshidratada con perfil separador de aluminio y doble sellado perimetral, de 16 mm, y vidrio interior laminar acústico de 3+3 mm de espesor compuesto por dos lunas de vidrio de 3 mm, unidas mediante una lámina incolora de butiral de polivinilo; 28 mm de espesor total, fijado sobre carpintería con acuñado mediante calzos de apoyo perimetrales y laterales, sellado en frío con silicona sintética incolora, compatible con el material soporte.
Código |  | Unidad | Descripción | Rendimiento | Precio unitario | Importe
1 |  |  | Materiales
mt21veg060yfaa |  | m² | Doble acristalamiento templado, de control solar, con atenuación acústica, color azul 6/16/3+3, conjunto formado por vidrio exterior templado, de control solar, color azul de 6 mm, cámara de aire deshidratada con perfil separador de aluminio y doble sellado perimetral, de 16 mm, y vidrio interior laminar acústico de 3+3 mm de espesor compuesto por dos lunas de vidrio de 3 mm, unidas mediante una lámina incolora de butiral de polivinilo; 28 mm de espesor total. | 1.006 | 185.88 | 187
mt21vva015a |  | Ud | Cartucho de 310 ml de silicona neutra, incolora, dureza Shore A aproximada de 23, según UNE-EN ISO 868 y recuperación elástica >=80%, según UNE-EN ISO 7389. | 0.58 | 5.77 | 3.35
mt21vva021 |  | Ud | Material auxiliar para la colocación de vidrios. | 1 | 1.26 | 1.26
|  |  |  | Subtotal materiales: |  | 191.61
2 |  |  | Mano de obra
mo055 |  | h | Oficial 1ª cristalero. | 0.34 | 23.55 | 8.01
mo110 |  | h | Ayudante cristalero. | 0.34 | 22.35 | 7.6
|  |  |  | Subtotal mano de obra: |  | 15.61
3 |  |  | Costes directos complementarios
|  | % | Costes directos complementarios | 2 | 207.22 | 4.14
Coste de mantenimiento decenal: 33,39€ en los primeros 10 años. |  |  |  | Costes directos (1+2+3): |  | 211.36