## Hoja 1
LVC030 | m² |  | Doble acristalamiento "SAINT GOBAIN".
Doble acristalamiento SGG CLIMALIT PLUS PLANITHERM XN F2 8/10 aire/4 "SAINT GOBAIN", conjunto formado por vidrio exterior PLANITHERM XN de 8 mm, con capa de baja emisividad térmica incorporada en la cara interior, cámara de aire deshidratada con perfil separador de aluminio y doble sellado perimetral, de 10 mm, y vidrio interior PLANICLEAR de 4 mm de espesor, para hojas de vidrio de superficie menor de 2 m²; 22 mm de espesor total, fijado sobre carpintería con acuñado mediante calzos de apoyo perimetrales y laterales, sellado en frío con silicona Sikasil WS-305-N "SIKA", compatible con el material soporte, para hojas de vidrio de superficie menor de 2 m².
Código |  | Unidad |  | Descripción | Rendimiento | Precio unitario | Importe
1 |  |  |  | Materiales
mt21dsg011Kb |  | m² |  | Doble acristalamiento SGG CLIMALIT PLUS PLANITHERM XN F2 8/10 aire/4 "SAINT GOBAIN", conjunto formado por vidrio exterior PLANITHERM XN de 8 mm, con capa de baja emisividad térmica incorporada en la cara interior, cámara de aire deshidratada con perfil separador de aluminio y doble sellado perimetral, de 10 mm, y vidrio interior PLANICLEAR de 4 mm de espesor, para hojas de vidrio de superficie menor de 2 m²; 22 mm de espesor total. | 1.006 | 81.91 | 82.4
mt21sik010 |  | Ud |  | Cartucho de 310 ml de silicona sintética incolora Elastosil WS-305-N "SIKA" (rendimiento aproximado de 12 m por cartucho). | 0.58 | 2.47 | 1.43
mt21vva021 |  | Ud |  | Material auxiliar para la colocación de vidrios. | 1 | 1.26 | 1.26
[5 empty] | Subtotal materiales: |  | 85.09
2 |  |  |  | Mano de obra
mo055 |  | h |  | Oficial 1ª cristalero. | 0.34 | 23.55 | 8.01
mo110 |  | h |  | Ayudante cristalero. | 0.34 | 22.35 | 7.6
[5 empty] | Subtotal mano de obra: |  | 15.61
3 |  |  |  | Costes directos complementarios
|  | % |  | Costes directos complementarios | 2 | 100.7 | 2.01
Coste de mantenimiento decenal: 16,23€ en los primeros 10 años. |  |  |  |  | Costes directos (1+2+3): |  | 102.71