## Hoja 1
NAF050 | m² |  | Aislamiento térmico por el exterior en muro cortina.
Aislamiento térmico por el exterior en muro cortina, con espuma rígida de poliuretano proyectado de 40 mm de espesor mínimo, 35 kg/m³ de densidad mínima. Colocación en obra: mediante proyección mecánica.
Código |  | Unidad |  | Descripción | Rendimiento |  |  | Precio unitario | Importe
1 |  |  |  | Materiales
mt16pop010be |  | m² |  | Espuma rígida de poliuretano proyectado "in situ", densidad mínima 35 kg/m³, conductividad térmica 0,035 W/(mK) y Euroclase E de reacción al fuego según UNE-EN 13501-1, según UNE-EN 14315-1; para el relleno de cámara de aire de 40 mm de espesor medio, en cerramientos de doble hoja de fábrica. | 1 |  |  | 3.97 | 3.97
[5 empty] | Subtotal materiales: |  |  |  | 3.97
2 |  |  |  | Equipo y maquinaria
mq08mpa030 |  | h |  | Maquinaria para proyección de productos aislantes. | 0.1 |  |  | 17.08 | 1.71
[5 empty] | Subtotal equipo y maquinaria: |  |  |  | 1.71
3 |  |  |  | Mano de obra
mo030 |  | h |  | Oficial 1ª aplicador de productos aislantes. | 0.14 |  |  | 22.13 | 3.1
mo068 |  | h |  | Ayudante aplicador de productos aislantes. | 0.14 |  |  | 21.02 | 2.94
[5 empty] | Subtotal mano de obra: |  |  |  | 6.04
4 |  |  |  | Costes directos complementarios
|  | % |  | Costes directos complementarios | 2 |  |  | 11.72 | 0.23
Coste de mantenimiento decenal: 0,24€ en los primeros 10 años. |  |  |  |  | Costes directos (1+2+3+4): |  |  |  | 11.95
Referencia y título de la norma | [5 empty] | Aplicabilidad(a) | Obligatoriedad(b) |  | Sistema(c)
EN 14315-1:2013 | [5 empty] | 1112010 | 1112010 |  | 1/3/4
Productos aislantes térmicos para aplicaciones en la edificación. Productos de espuma rígida de poliuretano (PUR) y poliisocianurato (PIR) proyectado in situ. Parte 1: Especificaciones para los sistemas de proyección de espuma rígida antes de la instalación.
(a) Fecha de aplicabilidad de la norma armonizada
(b) Fecha en que finaliza el período de coexistencia
(c) Sistema de evaluación y verificación de la constancia de las prestaciones