## Hoja 1
NAI020 | m² | Aislamiento térmico vertical de losa de cimentación, con vidrio celular.
Aislamiento térmico vertical de losa de cimentación, formado por panel de vidrio celular, de 600x450 mm y 150 mm de espesor, según UNE-EN 13167, resistencia a compresión >= 1600 kPa, resistencia térmica 0,24 m²K/W, conductividad térmica 0,036 W/(mK) y Euroclase A1 de reacción al fuego según UNE-EN 13501-1; colocado a tope como encofrado perdido en el perímetro de la losa, sobre el terreno; preparado para la posterior impermeabilización de la losa de hormigón. Incluso adhesivo bituminoso para sellado de juntas.
Código |  | Unidad | Descripción |  | Rendimiento |  | Precio unitario | Importe
1 |  |  | Materiales
mt14adg010a |  | kg | Adhesivo bituminoso, formado por una disolución de betún asfáltico modificado y cargas minerales en base solvente, de aplicación en frío. |  | 1.02 |  | 12.86 | 13.12
mt16pvi030wa |  | m² | Panel de vidrio celular, de 600x450 mm y 150 mm de espesor, según UNE-EN 13167, resistencia a compresión >= 1600 kPa, resistencia térmica 0,24 m²K/W, conductividad térmica 0,036 W/(mK) y Euroclase A1 de reacción al fuego según UNE-EN 13501-1; para colocar directamente sobre el terreno. |  | 1.05 |  | 152.48 | 160.1
[5 empty] | Subtotal materiales: |  |  | 173.22
2 |  |  | Mano de obra
mo054 |  | h | Oficial 1ª montador de aislamientos. |  | 0.16 |  | 22.74 | 3.64
mo101 |  | h | Ayudante montador de aislamientos. |  | 0.16 |  | 21.02 | 3.36
[5 empty] | Subtotal mano de obra: |  |  | 7
3 |  |  | Costes directos complementarios
|  | % | Costes directos complementarios |  | 2 |  | 180.22 | 3.6
Coste de mantenimiento decenal: 23,93€ en los primeros 10 años. |  |  |  |  | Costes directos (1+2+3): |  |  | 183.82
Referencia y título de la norma |  |  |  | Aplicabilidad(a) |  | Obligatoriedad(b) |  |  | Sistema(c)
EN 13167:2012+A1:2015 |  |  |  | 1072020 |  | 1072020 |  |  | 1/3/4
Productos aislantes térmicos para aplicaciones en la edificación. Productos manufacturados de vidrio celular (CG). Especificación.
(a) Fecha de aplicabilidad de la norma armonizada
(b) Fecha en que finaliza el período de coexistencia
(c) Sistema de evaluación y verificación de la constancia de las prestaciones