## Hoja 1
NAN020 | m² | Aislamiento térmico por el exterior de cubiertas inclinadas, sobre soporte continuo de hormigón.
Aislamiento térmico por el exterior de cubiertas inclinadas, sobre soporte continuo de hormigón, formado por: panel rígido de poliestireno expandido, Donpol Azul Grecado "VALERO", de superficie grecada y mecanizado lateral a media madera, de 150 mm de espesor, resistencia térmica 4,55 m²K/W, conductividad térmica 0,033 W/(mK). Colocación en obra: a tope, con fijaciones mecánicas.
Código |  | Unidad | Descripción |  | Rendimiento |  | Precio unitario | Importe
1 |  |  | Materiales
mt16pel050ndtc |  | m² | Panel rígido de poliestireno expandido, Donpol Azul Grecado "VALERO", según UNE-EN 13163, de superficie grecada y mecanizado lateral a media madera, de 150 mm de espesor, conductividad térmica 0,033 W/(mK), Euroclase E de reacción al fuego según UNE-EN 13501-1, con código de designación EPS-EN 13163-L3-W3-T2-S5-P10-CS(10)150-BS250. |  | 1.05 |  | 39.16 | 41.12
mt16aaa020hg |  | Ud | Fijación mecánica para paneles aislantes de poliestireno expandido, colocados directamente sobre la superficie soporte. |  | 2.5 |  | 0.2 | 0.5
[5 empty] | Subtotal materiales: |  |  | 41.62
2 |  |  | Mano de obra
mo054 |  | h | Oficial 1ª montador de aislamientos. |  | 0.075 |  | 22.74 | 1.71
mo101 |  | h | Ayudante montador de aislamientos. |  | 0.075 |  | 21.02 | 1.58
[5 empty] | Subtotal mano de obra: |  |  | 3.29
3 |  |  | Costes directos complementarios
|  | % | Costes directos complementarios |  | 2 |  | 44.91 | 0.9
Coste de mantenimiento decenal: 0,92€ en los primeros 10 años. |  |  |  |  | Costes directos (1+2+3): |  |  | 45.81
Referencia y título de la norma |  |  |  | Aplicabilidad(a) |  | Obligatoriedad(b) |  | Sistema(c)
EN 13163:2012+A1:2015 |  |  |  | 1072020 |  | 1072020 |  | 1/3/4
Productos aislantes térmicos para aplicaciones en la edificación. Productos manufacturados de poliestireno expandido (EPS). Especificación.
(a) Fecha de aplicabilidad de la norma armonizada
(b) Fecha en que finaliza el período de coexistencia
(c) Sistema de evaluación y verificación de la constancia de las prestaciones