## Hoja 1
NAQ010 | m² |  | Aislamiento térmico por el exterior en fachada ventilada.
Aislamiento térmico por el exterior en fachada ventilada, con panel de vidrio celular, de 40 mm de espesor, según UNE-EN 13167, resistencia térmica 1,05 m²K/W, conductividad térmica 0,038 W/(mK) y Euroclase A1 de reacción al fuego según UNE-EN 13501-1. Colocación en obra: a tope, con mortero adhesivo.
Código |  | Unidad |  | Descripción |  | Rendimiento |  | Precio unitario | Importe
1 |  |  |  | Materiales
mt16aaa060 |  | kg |  | Mortero adhesivo para fijación de paneles aislantes de vidrio celular. |  | 3 |  | 3.03 | 9.09
mt16pvi010a |  | m² |  | Panel de vidrio celular, de 40 mm de espesor, según UNE-EN 13167, resistencia térmica 1,05 m²K/W, conductividad térmica 0,038 W/(mK) y Euroclase A1 de reacción al fuego según UNE-EN 13501-1, capacidad de absorción de agua a corto plazo <=1 kg/m² y factor de resistencia a la difusión del vapor de agua 1. |  | 1.05 |  | 34.42 | 36.14
[6 empty] | Subtotal materiales: |  |  | 45.23
2 |  |  |  | Mano de obra
mo054 |  | h |  | Oficial 1ª montador de aislamientos. |  | 0.072 |  | 22.74 | 1.64
mo101 |  | h |  | Ayudante montador de aislamientos. |  | 0.036 |  | 21.02 | 0.76
[6 empty] | Subtotal mano de obra: |  |  | 2.4
3 |  |  |  | Costes directos complementarios
|  | % |  | Costes directos complementarios |  | 2 |  | 47.63 | 0.95
Coste de mantenimiento decenal: 0,97€ en los primeros 10 años. | [5 empty] | Costes directos (1+2+3): |  |  | 48.58
Referencia y título de la norma |  |  |  |  | Aplicabilidad(a) |  | Obligatoriedad(b) |  | Sistema(c)
EN 13167:2012+A1:2015 |  |  |  |  | 1072020 |  | 1072020 |  | 1/3/4
Productos aislantes térmicos para aplicaciones en la edificación. Productos manufacturados de vidrio celular (CG). Especificación.
(a) Fecha de aplicabilidad de la norma armonizada
(b) Fecha en que finaliza el período de coexistencia
(c) Sistema de evaluación y verificación de la constancia de las prestaciones