## Hoja 1
QLC030 | Ud |  | Sistema "FAKRO" de ventana para cubierta plana.
Ventana para cubierta plana, modelo DMC-C P2 "FAKRO", practicable con apertura proyectante de accionamiento manual hasta 15 cm mediante barra telescópica, de 90x120 cm, marco y hoja de PVC, color blanco.
Código |  | Unidad |  | Descripción | Rendimiento | Precio unitario | Importe
1 |  |  |  | Materiales
mt24vfk006e |  | Ud |  | Ventana para cubierta plana, modelo DMC-C P2 "FAKRO", practicable con apertura proyectante de accionamiento manual hasta 15 cm mediante barra telescópica, de 90x120 cm, marco y hoja de PVC, color blanco, cúpula exterior transparente, parabólica, de policarbonato, con revestimiento interior con resistencia a los rayos UV y doble acristalamiento de seguridad (laminar), modelo P2 (vidrio interior laminar de 3+3 mm, cámara de aire rellena de gas argón de 14 mm con separador de acero inoxidable y vidrio exterior templado de 4 mm). | 1 | 1063 | 1063
[5 empty] | Subtotal materiales: |  | 1063
2 |  |  |  | Mano de obra
mo011 |  | h |  | Oficial 1ª montador. | 1.8 | 22.74 | 40.93
mo080 |  | h |  | Ayudante montador. | 0.9 | 21.02 | 18.92
[5 empty] | Subtotal mano de obra: |  | 59.85
3 |  |  |  | Costes directos complementarios
|  | % |  | Costes directos complementarios | 2 | 1122.85 | 22.46
Coste de mantenimiento decenal: 458,12€ en los primeros 10 años. |  |  |  |  | Costes directos (1+2+3): |  | 1145.31