## Hoja 1
QLC030 | Ud |  | Sistema "FAKRO" de ventana para cubierta plana.
Ventana para cubierta plana, modelo DMC-C P2 "FAKRO", practicable con apertura proyectante de accionamiento manual hasta 15 cm mediante barra telescópica, de 60x60 cm, marco y hoja de PVC, color blanco, con cortina de oscurecimiento de accionamiento manual ARF/D Manual.
Código |  | Unidad |  | Descripción | Rendimiento | Precio unitario | Importe
1 |  |  |  | Materiales
mt24vfk006a |  | Ud |  | Ventana para cubierta plana, modelo DMC-C P2 "FAKRO", practicable con apertura proyectante de accionamiento manual hasta 15 cm mediante barra telescópica, de 60x60 cm, marco y hoja de PVC, color blanco, cúpula exterior transparente, parabólica, de policarbonato, con revestimiento interior con resistencia a los rayos UV y doble acristalamiento de seguridad (laminar), modelo P2 (vidrio interior laminar de 3+3 mm, cámara de aire rellena de gas argón de 14 mm con separador de acero inoxidable y vidrio exterior templado de 4 mm). | 1 | 669 | 669
mt22vvf025a |  | Ud |  | Cortina de oscurecimiento de accionamiento manual, modelo ARF/D Manual "FAKRO", para ventana de cubierta plana, de 60x60 cm, gama media (reducción del 1% de la transmisión luminosa). | 1 | 84 | 84
[5 empty] | Subtotal materiales: |  | 753
2 |  |  |  | Mano de obra
mo011 |  | h |  | Oficial 1ª montador. | 1.45 | 22.74 | 32.97
mo080 |  | h |  | Ayudante montador. | 0.73 | 21.02 | 15.34
[5 empty] | Subtotal mano de obra: |  | 48.31
3 |  |  |  | Costes directos complementarios
|  | % |  | Costes directos complementarios | 2 | 801.31 | 16.03
Coste de mantenimiento decenal: 326,94€ en los primeros 10 años. |  |  |  |  | Costes directos (1+2+3): |  | 817.34