## Hoja 1
QLH010 | m² |  | Lucernario transitable de baldosas de vidrio moldeado.
Lucernario transitable de baldosas de vidrio moldeado liso, incoloro, 117x117x60 mm, para tráfico peatonal.
Código |  | Unidad |  | Descripción | Rendimiento | Precio unitario | Importe
1 |  |  |  | Materiales
mt21vmp010a |  | Ud |  | Baldosa de vidrio moldeado liso, incoloro, 117x117x60 mm, para suelos con tráfico peatonal. | 49 | 9.27 | 454.23
mt10hal010a |  | m³ |  | Hormigón HA-25/AC/12/XC3, Agilia Horizontal "HOLCIM", fabricado en central. | 0.02 | 154 | 3.08
mt07aco010g |  | kg |  | Acero en barras corrugadas, UNE-EN 10080 B 500 S, suministrado en obra en barras sin elaborar, de varios diámetros. | 1 | 1.22 | 1.22
mt07aco020c |  | Ud |  | Separador homologado para vigas. | 4 | 0.09 | 0.36
mt50spa052b |  | m |  | Tablón de madera de pino, de 20x7,2 cm. | 0.02 | 6.32 | 0.13
mt50spa101 |  | kg |  | Clavos de acero. | 0.03 | 1.87 | 0.06
mt50spa081a |  | Ud |  | Puntal metálico telescópico, de hasta 3 m de altura. | 0.001 | 19.25 | 0.02
mt15sja025b |  | Ud |  | Cartucho de silicona acética monocomponente, antimoho, color transparente, de 310 ml. | 0.5 | 6.73 | 3.37
mt21vva022b |  | Ud |  | Material auxiliar para la colocación de baldosas de vidrio moldeado. | 1 | 0.95 | 0.95
[5 empty] | Subtotal materiales: |  | 463.42
2 |  |  |  | Mano de obra
mo020 |  | h |  | Oficial 1ª construcción. | 2.087 | 22.13 | 46.19
mo113 |  | h |  | Peón ordinario construcción. | 1.667 | 20.78 | 34.64
[5 empty] | Subtotal mano de obra: |  | 80.83
3 |  |  |  | Costes directos complementarios
|  | % |  | Costes directos complementarios | 2 | 544.25 | 10.89
Coste de mantenimiento decenal: 260,92€ en los primeros 10 años. |  |  |  |  | Costes directos (1+2+3): |  | 555.14