## Hoja 1
QLT020 | Ud |  | Sistema "VELUX" de tragaluz para cubiertas planas.
Tragaluz con tubo rígido, modelo Tubo Solar TCR 0K14 2010 "VELUX", de 35 cm de diámetro, con kit de iluminación artificial, modelo ZTL 014 L "VELUX", instalado en cubiertas planas con pendientes de 0° a 15°, mediante 1 extensión rígida de aluminio, con revestimiento interior reflectante, modelo ZTR 0K14, de 62 cm de longitud y 35 cm de diámetro.
Código |  | Unidad |  | Descripción | Rendimiento | Precio unitario | Importe
1 |  |  |  | Materiales
mt21trv060b |  | Ud |  | Tragaluz con tubo rígido, modelo Tubo Solar TCR 0K14 2010 "VELUX", de 35 cm de diámetro, compuesto por un marco de PVC blanco de 15 cm de altura, hoja de material plástico (ABS), cúpula exterior transparente de polimetilmetacrilato (PMMA), dos tubos rígidos de aluminio, con revestimiento interior reflectante, de 62 cm de longitud y 35 cm de diámetro, dos codos regulables entre 0° y 45°, kit difusor con doble panel acrílico aislante y anillo embellecedor interior, de plástico, de color blanco, para instalación en cubiertas planas con pendientes de 0° a 15°. | 1 | 546 | 546
mt21trv020c |  | Ud |  | Extensión rígida de aluminio, con revestimiento interior reflectante, para tragaluz, modelo ZTR 0K14 0062 "VELUX", de 62 cm de longitud y 35 cm de diámetro. | 1 | 80 | 80
mt21trv030a |  | Ud |  | Kit de iluminación artificial, modelo ZTL 014 L "VELUX", para tragaluz, compuesto por soporte metálico, portalámparas, led de 4 W y cable aislado. | 1 | 92 | 92
[5 empty] | Subtotal materiales: |  | 718
2 |  |  |  | Mano de obra
mo011 |  | h |  | Oficial 1ª montador. | 1.2 | 22.74 | 27.29
mo080 |  | h |  | Ayudante montador. | 0.5 | 21.02 | 10.51
mo003 |  | h |  | Oficial 1ª electricista. | 0.5 | 22.74 | 11.37
[5 empty] | Subtotal mano de obra: |  | 49.17
3 |  |  |  | Costes directos complementarios
|  | % |  | Costes directos complementarios | 2 | 767.17 | 15.34
Coste de mantenimiento decenal: 500,81€ en los primeros 10 años. |  |  |  |  | Costes directos (1+2+3): |  | 782.51