## Hoja 1
QTX120 | m² | Sistema SIATE "ONDULINE" de impermeabilización y aislamiento térmico por el exterior de cubierta inclinada.
Sistema SIATE "ONDULINE" de impermeabilización y aislamiento térmico por el exterior de cubierta inclinada, sobre soporte continuo de hormigón, compuesto por: LÁMINA PARA EL CONTROL DEL VAPOR: freno de vapor con estanqueidad al aire, de polietileno, con armadura, Ondutiss Barrier 110 "ONDULINE", de 110 g/m²; AISLAMIENTO TÉRMICO: panel sándwich machihembrado, Ondutherm Basic A40+TPC10 "ONDULINE", fijado al soporte mediante clavos, Taco "ONDULINE"; IMPERMEABILIZACIÓN: placa bajo teja, asfáltica DRS, BT-235 "ONDULINE", fijada al panel con clavos, Cabeza de PVC "ONDULINE"; COBERTURA: tejas cerámicas curvas, acabado con engobe color rojo, 45x20x16 cm, fijadas con espuma de poliuretano, Ondufoam "ONDULINE" y ganchos "ONDULINE". Incluso grapas, cinta autoadhesiva para sellado de juntas, pieza de remate de madera para el cierre y protección de los paneles en aleros y laterales, masilla de poliuretano, Onduflex 300 (300 cm³) "ONDULINE", para sellado de juntas entre paneles y lámina autoadhesiva autoprotegida Ondufilm "ONDULINE", para sellado de juntas entre paneles y entre paneles y encuentros. El precio no incluye la superficie soporte ni los puntos singulares y las piezas especiales de la cobertura.
Código |  | Unidad | Descripción |  | Rendimiento |  | Precio unitario | Importe
1 |  |  | Materiales
mt15reo060d |  | m² | Freno de vapor con estanqueidad al aire, de polietileno, con armadura, Ondutiss Barrier 110 "ONDULINE", de 110 g/m², de 18 m de espesor de aire equivalente frente a la difusión de vapor de agua, según UNE-EN 1931, estanqueidad al agua clase W3 según UNE-EN 1928, (Euroclase E de reacción al fuego, según UNE-EN 13501-1), con resistencia a los rayos UV de un mes, rango de temperatura de trabajo de -25 a 80°C, suministrado en rollos de 1,50x20 m, según UNE-EN 13984. |  | 1.1 |  | 1.38 | 1.52
mt15pdr300c |  | Ud | Grapa, de acero galvanizado, de 8 mm de altura; para la fijación de láminas para el control del vapor. |  | 5 |  | 0.02 | 0.1
mt15pdr050c |  | m | Cinta autoadhesiva, de polietileno, con adhesivo acrílico sin disolventes, armadura de polietileno y película de separación de papel siliconado, de 0,34 mm de espesor y 60 mm de anchura, rango de temperatura de trabajo de -40 a 80°C, para el sellado en los encuentros de los paneles y para la fijación y el sellado de láminas impermeabilizantes y para el control del vapor, suministrada en rollos de 25 m de longitud. |  | 1.02 |  | 1.53 | 1.56
mt13pso015daa |  | m² | Panel sándwich machihembrado, Ondutherm Basic A40+TPC10 "ONDULINE", compuesto de: núcleo aislante de espuma de poliestireno extruido de 40 mm de espesor y cara interior de tablero contrachapado de pino, de 10 mm de espesor. |  | 1.05 |  | 32.84 | 34.48
mt13lpo033d |  | Ud | Clavo, Taco "ONDULINE", para fijación sobre soporte de hormigón. |  | 6 |  | 0.11 | 0.66
mt13bto025a |  | Ud | Masilla de poliuretano, Onduflex 300 (300 cm³) "ONDULINE", para sellado de juntas entre paneles. |  | 0.25 |  | 6.73 | 1.68
mt13bto020b |  | m | Lámina autoadhesiva autoprotegida Ondufilm "ONDULINE", para sellado de juntas. |  | 1 |  | 4.15 | 4.15
mt13bto010vf |  | m² | Placa bajo teja, asfáltica DRS (doble capa protectora de resina y solape de seguridad), BT-235 "ONDULINE", armada con fibras minerales y vegetales más resina, de 2000 mm de longitud, 1050 mm de anchura y 2,6 mm de espesor, según UNE-EN 534. |  | 1.25 |  | 8.37 | 10.46
mt13lpo032f |  | Ud | Clavo, Cabeza de PVC "ONDULINE", para fijación sobre panel sándwich. |  | 3 |  | 0.07 | 0.21
mt13tac050b |  | Ud | Teja cerámica curva, acabado con engobe color rojo, 45x20x16 cm, según UNE-EN 1304. |  | 25.4 |  | 0.99 | 25.15
mt13bto040 |  | Ud | Gancho "ONDULINE", para sujeción de tejas a placa bajo teja. |  | 8 |  | 0.27 | 2.16
mt13bto035a |  | Ud | Aerosol de 750 cm³ de espuma de poliuretano monocomponente, Ondufoam "ONDULINE". |  | 0.25 |  | 6.85 | 1.71
mt13pso020a |  | m | Pieza de remate de madera para el cierre y protección de los paneles en aleros y laterales. |  | 0.45 |  | 9.01 | 4.05
[5 empty] | Subtotal materiales: |  |  | 87.89
2 |  |  | Mano de obra
mo011 |  | h | Oficial 1ª montador. |  | 0.7 |  | 22.74 | 15.92
mo080 |  | h | Ayudante montador. |  | 0.7 |  | 21.02 | 14.71
[5 empty] | Subtotal mano de obra: |  |  | 30.63
3 |  |  | Costes directos complementarios
|  | % | Costes directos complementarios |  | 2 |  | 118.52 | 2.37
Coste de mantenimiento decenal: 19,03€ en los primeros 10 años. |  |  |  |  | Costes directos (1+2+3): |  |  | 120.89
Referencia y título de la norma |  |  |  | Aplicabilidad(a) |  | Obligatoriedad(b) |  | Sistema(c)
EN 13984:2013 |  |  |  | 1112010 |  | 1112010 |  | 1/3/4
Láminas flexibles para impermeabilización. Láminas plásticas y de caucho para el control del vapor. Definiciones y características.
EN 534:2006+A1:2010 |  |  |  | 112011 |  | 112011 |  | 1/3/4
Placas onduladas bituminosas. Especificaciones de producto y métodos de ensayo.
EN 1304:2005 |  |  |  | 122006 |  | 122007 |  | 3/4
Tejas de arcilla cocida para colocación discontinua. Definiciones y especificaciones de producto.
(a) Fecha de aplicabilidad de la norma armonizada
(b) Fecha en que finaliza el período de coexistencia
(c) Sistema de evaluación y verificación de la constancia de las prestaciones