## Hoja 1
REC010 | Ud |  | Revestimiento de escalera de terrazo.
Revestimiento de escalera de ida y vuelta, de dos tramos rectos con meseta intermedia con 17 peldaños de 100 cm de anchura mediante forrado con peldaño prefabricado de terrazo, en "L", para interiores, uso normal, micrograno (menor o igual a 6 mm), color beige, zanquín de terrazo de una pieza a montacaballo, colocado en un lateral, recibido con mortero de cemento M-5, con arena de miga.
Código |  | Unidad |  | Descripción |  | Rendimiento |  | Precio unitario | Importe
1 |  |  |  | Materiales
mt09mor010c |  | m³ |  | Mortero de cemento CEM II/B-P 32,5 N tipo M-5, confeccionado en obra con 250 kg/m³ de cemento y una proporción en volumen 1/6. |  | 0.197 |  | 115.3 | 22.71
mt18ppt010ba |  | Ud |  | Peldaño prefabricado de terrazo, en "L", para interiores, uso normal, micrograno (menor o igual a 6 mm), color beige, longitud hasta 110 cm, con profundidad de huella de 23-32 cm y altura de contrahuella de 13-20 cm, pulido en fábrica, según UNE-EN 13748-1. |  | 17 |  | 30.36 | 516.12
mt18zpt010c |  | m |  | Zanquín de terrazo micrograno (menor o igual a 6 mm), para interiores, color beige, de una pieza a montacaballo, para peldaño en "L". |  | 6.8 |  | 17.2 | 116.96
mt18btl010bb |  | m² |  | Piezas de terrazo para interior, uso normal, micrograno (menor o igual a 6 mm), formato nominal 33x33 cm, color beige, con un primer pulido en fábrica, para pulido y abrillantado final en obra, según UNE-EN 13748-1. |  | 1.05 |  | 9.9 | 10.4
mt18rtl010bb |  | m |  | Rodapié de terrazo micrograno (menor o igual a 6 mm) para interior, color Beige, 33x7 cm, con el canto rebajado y un grado de pulido de 220. |  | 2 |  | 3.03 | 6.06
mt01ara010a |  | m³ |  | Arena con granulometría de 0 a 5 mm de diámetro, limpia. |  | 0.02 |  | 14.3 | 0.29
[6 empty] | Subtotal materiales: |  |  | 672.54
2 |  |  |  | Mano de obra
mo023 |  | h |  | Oficial 1ª solador. |  | 4.18 |  | 22.13 | 92.5
mo061 |  | h |  | Ayudante solador. |  | 4.18 |  | 21.02 | 87.86
[6 empty] | Subtotal mano de obra: |  |  | 180.36
3 |  |  |  | Costes directos complementarios
|  | % |  | Costes directos complementarios |  | 2 |  | 852.9 | 17.06
Coste de mantenimiento decenal: 95,70€ en los primeros 10 años. | [5 empty] | Costes directos (1+2+3): |  |  | 869.96
Referencia y título de la norma |  |  |  |  | Aplicabilidad(a) |  | Obligatoriedad(b) |  |  | Sistema(c)
EN 13748-1:2004 |  |  |  |  | 162005 |  | 1102010 |  |  | 4
Baldosas de terrazo. Parte 1: Baldosas de terrazo para uso interior.
EN 13748-1:2004/A1:2005 |  |  |  |  | 142006 |  | 1102010
EN 13748-1:2004/AC:2005 |  |  |  |  | 162005 |  | 162005
(a) Fecha de aplicabilidad de la norma armonizada
(b) Fecha en que finaliza el período de coexistencia
(c) Sistema de evaluación y verificación de la constancia de las prestaciones