## Hoja 1
REC030 | Ud |  | Revestimiento de peldaño de terrazo.
Revestimiento de peldaño recto de escalera de 100 cm de anchura mediante forrado con peldaño prefabricado de terrazo, en "L", para interiores, uso normal, micrograno (menor o igual a 6 mm), color verde, zanquín de terrazo de una pieza a montacaballo, recibido con mortero de cemento M-5, con arena de miga.
Código |  | Unidad |  | Descripción |  | Rendimiento |  | Precio unitario | Importe
1 |  |  |  | Materiales
mt09mor010c |  | m³ |  | Mortero de cemento CEM II/B-P 32,5 N tipo M-5, confeccionado en obra con 250 kg/m³ de cemento y una proporción en volumen 1/6. |  | 0.01 |  | 115.3 | 1.15
mt18ppt010ia |  | Ud |  | Peldaño prefabricado de terrazo, en "L", para interiores, uso normal, micrograno (menor o igual a 6 mm), color verde, longitud hasta 110 cm, con profundidad de huella de 23-32 cm y altura de contrahuella de 13-20 cm, pulido en fábrica, según UNE-EN 13748-1. |  | 1 |  | 32.64 | 32.64
mt18zpt010u |  | m |  | Zanquín de terrazo micrograno (menor o igual a 6 mm), para interiores, color verde, de una pieza a montacaballo, para peldaño en "L". |  | 0.4 |  | 17.2 | 6.88
[6 empty] | Subtotal materiales: |  |  | 40.67
2 |  |  |  | Mano de obra
mo023 |  | h |  | Oficial 1ª solador. |  | 0.22 |  | 22.13 | 4.87
mo061 |  | h |  | Ayudante solador. |  | 0.22 |  | 21.02 | 4.62
[6 empty] | Subtotal mano de obra: |  |  | 9.49
3 |  |  |  | Costes directos complementarios
|  | % |  | Costes directos complementarios |  | 2 |  | 50.16 | 1
Coste de mantenimiento decenal: 5,63€ en los primeros 10 años. | [5 empty] | Costes directos (1+2+3): |  |  | 51.16
Referencia y título de la norma |  |  |  |  | Aplicabilidad(a) |  | Obligatoriedad(b) |  | Sistema(c)
EN 13748-1:2004 |  |  |  |  | 162005 |  | 1102010 |  | 4
Baldosas de terrazo. Parte 1: Baldosas de terrazo para uso interior.
EN 13748-1:2004/A1:2005 |  |  |  |  | 142006 |  | 1102010
EN 13748-1:2004/AC:2005 |  |  |  |  | 162005 |  | 162005
(a) Fecha de aplicabilidad de la norma armonizada
(b) Fecha en que finaliza el período de coexistencia
(c) Sistema de evaluación y verificación de la constancia de las prestaciones