## Hoja 1
REP010 | Ud | Revestimiento de escalera de piedra natural.
Revestimiento de escalera curvada de un tramo con ojo, con 17 peldaños de 100 cm de anchura, mediante forrado formado por huella de mármol Crema Levante, acabado pulido, tabica de mármol Rojo Alicante, acabado pulido y zanquín de mármol Crema Levante de dos piezas de 37x7x2 cm, colocado en un lateral, recibido con mortero de cemento M-5.
Código |  | Unidad | Descripción | Rendimiento | Precio unitario | Importe
1 |  |  | Materiales
mt18pmn110lb |  | Ud | Huella para peldaño curvo de mármol nacional, Crema Levante, longitud hasta 100 cm y 3 cm de espesor, cara y cantos pulidos. | 17 | 21.64 | 367.88
mt18pmn111wa |  | Ud | Tabica para peldaño de mármol nacional, Rojo Alicante, hasta 100 cm de largo por 16 cm de ancho y 2 cm de espesor, pulida. | 17 | 18.11 | 307.87
mt18zmn010ka |  | Ud | Zanquín de mármol nacional, Crema Levante, de dos piezas, 37x7x2 cm, cara y cantos pulidos. | 17 | 2.37 | 40.29
mt09mor010c |  | m³ | Mortero de cemento CEM II/B-P 32,5 N tipo M-5, confeccionado en obra con 250 kg/m³ de cemento y una proporción en volumen 1/6. | 0.034 | 115.3 | 3.92
mt09mcr060c |  | kg | Mortero de juntas cementoso, CG1, para junta mínima entre 1,5 y 3 mm, según UNE-EN 13888. | 2.4 | 0.7 | 1.68
|  |  |  | Subtotal materiales: |  | 721.64
2 |  |  | Mano de obra
mo023 |  | h | Oficial 1ª solador. | 17.63 | 22.13 | 390.15
mo061 |  | h | Ayudante solador. | 17.63 | 21.02 | 370.58
mo113 |  | h | Peón ordinario construcción. | 17.63 | 20.78 | 366.35
|  |  |  | Subtotal mano de obra: |  | 1127.08
3 |  |  | Costes directos complementarios
|  | % | Costes directos complementarios | 2 | 1848.72 | 36.97
Coste de mantenimiento decenal: 207,43€ en los primeros 10 años. |  |  |  | Costes directos (1+2+3): |  | 1885.69