## Hoja 1
REP030 | Ud |  | Revestimiento de peldaño de piedra natural.
Revestimiento de peldaño con forma recta, en escalera de 100 cm de ancho, mediante forrado formado por huella de mármol Arabescato Vagli, acabado pulido y tabica de mármol Arabescato Vagli, acabado pulido, con zanquín de mármol Arabescato Vagli de dos piezas de 37x7x2 cm, recibido con mortero de cemento M-5.
Código |  | Unidad |  | Descripción | Rendimiento | Precio unitario | Importe
1 |  |  |  | Materiales
mt18pmi110a |  | Ud |  | Huella para peldaño recto de mármol, procedente de Italia, Arabescato Vagli, longitud hasta 100 cm y 3 cm de espesor, cara y cantos pulidos, densidad 2720 kg/m³, según UNE-EN 1936, resistencia a compresión 108,4 MPa, según UNE-EN 1926, resistencia a flexión 16,5 MPa, según UNE-EN 12372, absorción de agua por capilaridad menor de 5 kg/m² min½, según UNE-EN 1925, coeficiente de absorción de agua <= 0,16%, según UNE-EN 13755, Euroclase A1 de reacción al fuego, según Comisión 96/603/EC, resistencia a la abrasión 22 mm, según UNE-EN 14157, resistencia al deslizamiento en condiciones secas (índice SRV) 68, resistencia al deslizamiento en condiciones húmedas (índice SRV) 26, según UNE-EN 14231; según UNE-EN 12058. | 1 | 24.63 | 24.63
mt18pmi111a |  | Ud |  | Tabica para peldaño de mármol, procedente de Italia, Arabescato Vagli, hasta 100 cm de largo por 16 cm de ancho y 2 cm de espesor, pulida, densidad 2720 kg/m³, según UNE-EN 1936, resistencia a compresión 108,4 MPa, según UNE-EN 1926, resistencia a flexión 16,5 MPa, según UNE-EN 12372, absorción de agua por capilaridad menor de 5 kg/m² min½, según UNE-EN 1925, coeficiente de absorción de agua <= 0,16%, según UNE-EN 13755, Euroclase A1 de reacción al fuego, según Comisión 96/603/EC, resistencia a la abrasión 22 mm, según UNE-EN 14157, resistencia al deslizamiento en condiciones secas (índice SRV) 68, resistencia al deslizamiento en condiciones húmedas (índice SRV) 26, según UNE-EN 14231; según UNE-EN 12058. | 1 | 18.84 | 18.84
mt18zmi010a |  | Ud |  | Zanquín de mármol, procedente de Italia, Arabescato Vagli, de dos piezas, 37x7x2 cm, cara y cantos pulidos, densidad 2720 kg/m³, según UNE-EN 1936, resistencia a compresión 108,4 MPa, según UNE-EN 1926, resistencia a flexión 16,5 MPa, según UNE-EN 12372, absorción de agua por capilaridad menor de 5 kg/m² min½, según UNE-EN 1925, coeficiente de absorción de agua <= 0,16%, según UNE-EN 13755, Euroclase A1 de reacción al fuego, según Comisión 96/603/EC, resistencia a la abrasión 22 mm, según UNE-EN 14157, resistencia al deslizamiento en condiciones secas (índice SRV) 68, resistencia al deslizamiento en condiciones húmedas (índice SRV) 26, según UNE-EN 14231; según UNE-EN 12058. | 1 | 5.92 | 5.92
mt09mor010c |  | m³ |  | Mortero de cemento CEM II/B-P 32,5 N tipo M-5, confeccionado en obra con 250 kg/m³ de cemento y una proporción en volumen 1/6. | 0.02 | 115.3 | 2.31
mt09mcr060c |  | kg |  | Mortero de juntas cementoso, CG1, para junta mínima entre 1,5 y 3 mm, según UNE-EN 13888. | 0.15 | 0.7 | 0.11
[5 empty] | Subtotal materiales: |  | 51.81
2 |  |  |  | Mano de obra
mo023 |  | h |  | Oficial 1ª solador. | 0.61 | 22.13 | 13.5
mo061 |  | h |  | Ayudante solador. | 0.61 | 21.02 | 12.82
mo113 |  | h |  | Peón ordinario construcción. | 0.61 | 20.78 | 12.68
[5 empty] | Subtotal mano de obra: |  | 39
3 |  |  |  | Costes directos complementarios
|  | % |  | Costes directos complementarios | 2 | 90.81 | 1.82
Coste de mantenimiento decenal: 10,19€ en los primeros 10 años. |  |  |  |  | Costes directos (1+2+3): |  | 92.63