## Hoja 1
REP030 | Ud | Revestimiento de peldaño de piedra natural.
Revestimiento de peldaño con forma recta, en escalera de 100 cm de ancho, mediante forrado formado por huella de mármol Crema Levante, acabado pulido y tabica de mármol Anasol, acabado pulido, con zanquín de mármol Crema Levante de dos piezas de 37x7x2 cm, recibido con mortero de cemento M-5.
Código |  | Unidad | Descripción | Rendimiento | Precio unitario | Importe
1 |  |  | Materiales
mt18pmn110la |  | Ud | Huella para peldaño recto de mármol nacional, Crema Levante, longitud hasta 100 cm y 3 cm de espesor, cara y cantos pulidos. | 1 | 10.82 | 10.82
mt18pmn111da |  | Ud | Tabica para peldaño de mármol nacional, Anasol, hasta 100 cm de largo por 16 cm de ancho y 2 cm de espesor, pulida. | 1 | 13.91 | 13.91
mt18zmn110ka |  | Ud | Zanquín de mármol nacional, Crema Levante, de dos piezas, 37x7x2 cm, cara y cantos pulidos. | 1 | 2.37 | 2.37
mt09mor010c |  | m³ | Mortero de cemento CEM II/B-P 32,5 N tipo M-5, confeccionado en obra con 250 kg/m³ de cemento y una proporción en volumen 1/6. | 0.02 | 115.3 | 2.31
mt09mcr060c |  | kg | Mortero de juntas cementoso, CG1, para junta mínima entre 1,5 y 3 mm, según UNE-EN 13888. | 0.15 | 0.7 | 0.11
|  |  |  | Subtotal materiales: |  | 29.52
2 |  |  | Mano de obra
mo023 |  | h | Oficial 1ª solador. | 0.61 | 22.13 | 13.5
mo061 |  | h | Ayudante solador. | 0.61 | 21.02 | 12.82
mo113 |  | h | Peón ordinario construcción. | 0.61 | 20.78 | 12.68
|  |  |  | Subtotal mano de obra: |  | 39
3 |  |  | Costes directos complementarios
|  | % | Costes directos complementarios | 2 | 68.52 | 1.37
Coste de mantenimiento decenal: 7,69€ en los primeros 10 años. |  |  |  | Costes directos (1+2+3): |  | 69.89