## Hoja 1
RES010 | Ud | Revestimiento continuo de peldaño, con lámina de goma.
Revestimiento continuo de huella y tabica de peldaño con arista redondeada de escalera de 120 cm de anchura, con lámina de goma con botones, de 2,7 mm de espesor, color gris; colocado con adhesivo de contacto.
Código |  | Unidad | Descripción | Rendimiento | Precio unitario | Importe
1 |  |  | Materiales
mt18dsi090d |  | m | Lámina de goma con botones, de 2,7 mm de espesor, con arista redondeada, color gris, para revestimiento continuo de huella y tabica de peldaño de escalera, suministrada en rollos de 520 mm de anchura y 12000 mm de longitud. | 1.26 | 17.07 | 21.51
mt18dww010a |  | kg | Adhesivo de contacto a base de resina acrílica en dispersión acuosa, para pavimento de goma, caucho, linóleo, PVC, moqueta y textil. | 0.159 | 4.62 | 0.73
|  |  |  | Subtotal materiales: |  | 22.24
2 |  |  | Mano de obra
mo026 |  | h | Oficial 1ª instalador de revestimientos flexibles. | 0.228 | 22.13 | 5.05
mo064 |  | h | Ayudante instalador de revestimientos flexibles. | 0.102 | 21.02 | 2.14
|  |  |  | Subtotal mano de obra: |  | 7.19
3 |  |  | Costes directos complementarios
|  | % | Costes directos complementarios | 2 | 29.43 | 0.59
Coste de mantenimiento decenal: 20,97€ en los primeros 10 años. |  |  |  | Costes directos (1+2+3): |  | 30.02