## Hoja 1
RPE005 | m² |  | Enfoscado de cemento sobre paramento interior.
Enfoscado de cemento, a buena vista, aplicado sobre un paramento vertical interior, más de 3 m de altura, acabado superficial rugoso, con mortero de cemento, tipo GP CSII W0.
Código |  | Unidad |  | Descripción |  | Rendimiento |  | Precio unitario | Importe
1 |  |  |  | Materiales
mt08aaa010a |  | m³ |  | Agua. |  | 0.005 |  | 1.5 | 0.01
mt28mif010a |  | t |  | Mortero industrial para revoco y enlucido de uso corriente, de cemento, tipo GP CSII W0, suministrado en sacos, según UNE-EN 998-1. |  | 0.028 |  | 45.76 | 1.28
[6 empty] | Subtotal materiales: |  |  | 1.29
2 |  |  |  | Mano de obra
mo020 |  | h |  | Oficial 1ª construcción. |  | 0.36 |  | 22.13 | 7.97
mo113 |  | h |  | Peón ordinario construcción. |  | 0.355 |  | 20.78 | 7.38
[6 empty] | Subtotal mano de obra: |  |  | 15.35
3 |  |  |  | Costes directos complementarios
|  | % |  | Costes directos complementarios |  | 2 |  | 16.64 | 0.33
Coste de mantenimiento decenal: 2,88€ en los primeros 10 años. | [5 empty] | Costes directos (1+2+3): |  |  | 16.97
Referencia y título de la norma |  |  |  |  | Aplicabilidad(a) |  | Obligatoriedad(b) |  | Sistema(c)
EN 998-1:2016 |  |  |  |  | 1182020 |  | 1182020 |  | 4
Especificaciones de los morteros para albañilería. Parte 1: Morteros para revoco y enlucido.
(a) Fecha de aplicabilidad de la norma armonizada
(b) Fecha en que finaliza el período de coexistencia
(c) Sistema de evaluación y verificación de la constancia de las prestaciones