## Hoja 1
RPE012 | m² |  | Enfoscado de cemento para base de alicatado.
Enfoscado de cemento, maestreado, aplicado sobre un paramento vertical interior, acabado superficial rayado, para servir de base a un posterior alicatado, con mortero de cemento, tipo GP CSIII W0.
Código |  | Unidad |  | Descripción |  | Rendimiento |  | Precio unitario | Importe
1 |  |  |  | Materiales
mt08aaa010a |  | m³ |  | Agua. |  | 0.005 |  | 1.5 | 0.01
mt28mif010d |  | t |  | Mortero industrial para revoco y enlucido de uso corriente, de cemento, tipo GP CSIII W0, suministrado en sacos, según UNE-EN 998-1. |  | 0.028 |  | 46.84 | 1.31
[6 empty] | Subtotal materiales: |  |  | 1.32
2 |  |  |  | Mano de obra
mo020 |  | h |  | Oficial 1ª construcción. |  | 0.449 |  | 22.13 | 9.94
mo113 |  | h |  | Peón ordinario construcción. |  | 0.399 |  | 20.78 | 8.29
[6 empty] | Subtotal mano de obra: |  |  | 18.23
3 |  |  |  | Costes directos complementarios
|  | % |  | Costes directos complementarios |  | 2 |  | 19.55 | 0.39
Coste de mantenimiento decenal: 3,39€ en los primeros 10 años. | [5 empty] | Costes directos (1+2+3): |  |  | 19.94
Referencia y título de la norma |  |  |  |  | Aplicabilidad(a) |  | Obligatoriedad(b) |  | Sistema(c)
EN 998-1:2016 |  |  |  |  | 1182020 |  | 1182020 |  | 4
Especificaciones de los morteros para albañilería. Parte 1: Morteros para revoco y enlucido.
(a) Fecha de aplicabilidad de la norma armonizada
(b) Fecha en que finaliza el período de coexistencia
(c) Sistema de evaluación y verificación de la constancia de las prestaciones