## Hoja 1
RPG005 | m² |  | Tendido de yeso.
Tendido de yeso de construcción B1 a buena vista, sobre paramento vertical, de hasta 3 m de altura, previa colocación de malla antiálcalis en cambios de material.
Código |  | Unidad |  | Descripción |  | Rendimiento |  | Precio unitario | Importe
1 |  |  |  | Materiales
mt28vye020 |  | m² |  | Malla de fibra de vidrio tejida, antiálcalis, de 5x5 mm de luz de malla, flexible e imputrescible en el tiempo, de 70 g/m² de masa superficial y 0,40 mm de espesor de hilo, para armar yesos. |  | 0.105 |  | 0.76 | 0.08
mt09pye010b |  | m³ |  | Pasta de yeso de construcción B1, según UNE-EN 13279-1. |  | 0.015 |  | 148.5 | 2.23
[6 empty] | Subtotal materiales: |  |  | 2.31
2 |  |  |  | Mano de obra
mo033 |  | h |  | Oficial 1ª yesero. |  | 0.248 |  | 22.13 | 5.49
mo071 |  | h |  | Ayudante yesero. |  | 0.149 |  | 21.02 | 3.13
[6 empty] | Subtotal mano de obra: |  |  | 8.62
3 |  |  |  | Costes directos complementarios
|  | % |  | Costes directos complementarios |  | 2 |  | 10.93 | 0.22
Coste de mantenimiento decenal: 1,90€ en los primeros 10 años. | [5 empty] | Costes directos (1+2+3): |  |  | 11.15
Referencia y título de la norma |  |  |  |  | Aplicabilidad(a) |  | Obligatoriedad(b) |  | Sistema(c)
EN 13279-1:2008 |  |  |  |  | 1102010 |  | 1102010 |  | 3/4
Yesos de construcción y conglomerantes a base de yeso para la construcción. Parte 1: Definiciones y especificaciones.
(a) Fecha de aplicabilidad de la norma armonizada
(b) Fecha en que finaliza el período de coexistencia
(c) Sistema de evaluación y verificación de la constancia de las prestaciones