## Hoja 1
RSC020 | m |  | Rodapié interior de terrazo.
Rodapié de terrazo micrograno (menor o igual a 6 mm) para interior, color Coralito, 40x7 cm, con el canto rebajado y un grado de pulido de 220. COLOCACIÓN: con adhesivo cementoso. REJUNTADO: con lechada de cemento blanco BL-V 22,5 coloreada con la misma tonalidad de las piezas.
Código |  | Unidad |  | Descripción | Rendimiento | Precio unitario | Importe
1 |  |  |  | Materiales
mt09mcr200 |  | kg |  | Adhesivo cementoso para colocación de pavimentos de terrazo. | 0.15 | 0.45 | 0.07
mt18rtl010cc |  | m |  | Rodapié de terrazo micrograno (menor o igual a 6 mm) para interior, color Coralito, 40x7 cm, con el canto rebajado y un grado de pulido de 220. | 1.05 | 3.3 | 3.47
mt18btl100a |  | kg |  | Lechada coloreada con la misma tonalidad de las baldosas, para pavimento de terrazo. | 0.1 | 1.15 | 0.12
[5 empty] | Subtotal materiales: |  | 3.66
2 |  |  |  | Mano de obra
mo023 |  | h |  | Oficial 1ª solador. | 0.181 | 22.13 | 4.01
[5 empty] | Subtotal mano de obra: |  | 4.01
3 |  |  |  | Costes directos complementarios
|  | % |  | Costes directos complementarios | 2 | 7.67 | 0.15
Coste de mantenimiento decenal: 0,86€ en los primeros 10 años. |  |  |  |  | Costes directos (1+2+3): |  | 7.82