## Hoja 1
RSF015 | Ud | Felpudo de caucho.
Felpudo con base de caucho, acabado superficial con púas de caucho de color negro, espesor total 16 mm, uso interior y exterior, enrollable, de 90x175 cm.
Código |  | Unidad | Descripción | Rendimiento | Precio unitario | Importe
1 |  |  | Materiales
mt18fec020AB |  | Ud | Felpudo con base de caucho, acabado superficial con púas de caucho de color negro, espesor total 16 mm, uso interior y exterior, enrollable, de 90x175 cm, para instalar en cajeado de pavimento formado por foso de 16 mm de profundidad. | 1 | 100 | 100
|  |  |  | Subtotal materiales: |  | 100
2 |  |  | Mano de obra
mo027 |  | h | Oficial 1ª instalador de moquetas y revestimientos textiles. | 0.03 | 22.13 | 0.66
mo065 |  | h | Ayudante instalador de moquetas y revestimientos textiles. | 0.03 | 21.02 | 0.63
|  |  |  | Subtotal mano de obra: |  | 1.29
3 |  |  | Costes directos complementarios
|  | % | Costes directos complementarios | 2 | 101.29 | 2.03
|  |  |  | Costes directos (1+2+3): |  | 103.32