## Hoja 1
RSM020 | m² |  | Entarimado tradicional sobre rastreles.
Entarimado tradicional de tablas de madera maciza de roble americano de 70x22 mm, colocado a rompejuntas sobre rastreles de madera de pino de 50x25 mm, fijados mecánicamente al soporte y separados entre ellos 25 cm.
Código |  | Unidad |  | Descripción | Rendimiento |  |  | Precio unitario | Importe
1 |  |  |  | Materiales
mt18mva015f |  | m |  | Rastrel de 70x20 mm de sección, de madera de pino pinaster (Pinus pinaster), tratada en autoclave, con clase de uso 4, según UNE-EN 335, acabado cepillado, con humedad inferior al 20%. | 4 |  |  | 1.49 | 5.96
mt18mva020 |  | Ud |  | Material auxiliar para colocación de entarimado de madera sobre rastreles. | 1 |  |  | 3.15 | 3.15
mt18mta010f |  | m² |  | Tabla machihembrada de madera maciza de roble americano, 70x22 mm, según UNE-EN 13226 y UNE-EN 14342. | 1.02 |  |  | 38.11 | 38.87
mt27tmp010 |  | l |  | Barniz de poliuretano de dos componentes P-6/8. | 0.9 |  |  | 9.89 | 8.9
[5 empty] | Subtotal materiales: |  |  |  | 56.88
2 |  |  |  | Equipo y maquinaria
mq08war160 |  | h |  | Lijadora de aplicación en pavimentos de madera, equipada con rodillos para lija y sistema de aspiración. | 0.15 |  |  | 4.76 | 0.71
[5 empty] | Subtotal equipo y maquinaria: |  |  |  | 0.71
3 |  |  |  | Mano de obra
mo025 |  | h |  | Oficial 1ª instalador de pavimentos de madera. | 1.3 |  |  | 22.13 | 28.77
mo063 |  | h |  | Ayudante instalador de pavimentos de madera. | 0.3 |  |  | 21.02 | 6.31
[5 empty] | Subtotal mano de obra: |  |  |  | 35.08
4 |  |  |  | Costes directos complementarios
|  | % |  | Costes directos complementarios | 2 |  |  | 92.67 | 1.85
Coste de mantenimiento decenal: 37,44€ en los primeros 10 años. |  |  |  |  | Costes directos (1+2+3+4): |  |  |  | 94.52
Referencia y título de la norma | [5 empty] | Aplicabilidad(a) | Obligatoriedad(b) |  | Sistema(c)
EN 14342:2013 | [5 empty] | 882014 | 882015 |  | 1/3/4
Suelos de madera y parqué. Características, evaluación de conformidad y marcado.
(a) Fecha de aplicabilidad de la norma armonizada
(b) Fecha en que finaliza el período de coexistencia
(c) Sistema de evaluación y verificación de la constancia de las prestaciones