## Hoja 1
RTC020 | m |  | Tabica para falso techo continuo de placas de yeso laminado.
Tabica inclinada en cambio de nivel de falso techo continuo, mediante placas de yeso laminado recibidas con pasta de agarre, para cerrar un espacio de 20 cm de altura. Incluso corte, fijación con pasta de agarre, pasta de juntas y cinta de juntas.
Código |  | Unidad |  | Descripción |  | Rendimiento |  | Precio unitario | Importe
1 |  |  |  | Materiales
mt12psg010c |  | m² |  | Placa de yeso laminado A / UNE-EN 520 - 1200 / longitud / 18 / con los bordes longitudinales afinados. |  | 0.243 |  | 6.28 | 1.53
mt12psg035a |  | kg |  | Pasta de agarre, según UNE-EN 14496. |  | 0.3 |  | 0.43 | 0.13
mt12psg030a |  | kg |  | Pasta de juntas, según UNE-EN 13963. |  | 0.4 |  | 0.9 | 0.36
mt12psg040a |  | m |  | Cinta microperforada de papel, según UNE-EN 13963. |  | 2.1 |  | 0.04 | 0.08
[6 empty] | Subtotal materiales: |  |  | 2.1
2 |  |  |  | Mano de obra
mo015 |  | h |  | Oficial 1ª montador de falsos techos. |  | 0.525 |  | 22.74 | 11.94
mo082 |  | h |  | Ayudante montador de falsos techos. |  | 0.525 |  | 21.02 | 11.04
[6 empty] | Subtotal mano de obra: |  |  | 22.98
3 |  |  |  | Costes directos complementarios
|  | % |  | Costes directos complementarios |  | 2 |  | 25.08 | 0.5
Coste de mantenimiento decenal: 5,37€ en los primeros 10 años. | [5 empty] | Costes directos (1+2+3): |  |  | 25.58
Referencia y título de la norma |  |  |  |  | Aplicabilidad(a) |  | Obligatoriedad(b) |  | Sistema(c)
EN 520:2004+A1:2009 |  |  |  |  | 162010 |  | 1122010 |  | 3/4
Placas de yeso laminado. Definiciones, especificaciones y métodos de ensayo.
EN 14496:2005 |  |  |  |  | 192006 |  | 192007 |  | 3/4
Adhesivos a base de yeso para aislamiento térmico/acústico de paneles de composite y placas de yeso. Definiciones, requisitos y métodos de ensayo.
EN 13963:2005 |  |  |  |  | 132006 |  | 132007 |  | 3/4
Material de juntas para placas de yeso laminado. Definiciones, especificaciones y métodos de ensayo.
EN 13963:2005/AC:2006 |  |  |  |  | 112007 |  | 112007
(a) Fecha de aplicabilidad de la norma armonizada
(b) Fecha en que finaliza el período de coexistencia
(c) Sistema de evaluación y verificación de la constancia de las prestaciones