## Hoja 1
RTD021 | m² | Falso techo registrable de placas de yeso laminado. Sistema "KNAUF".
Falso techo registrable suspendido, acústico, situado a una altura menor de 4 m. Sistema D146.es "KNAUF", constituido por ESTRUCTURA: perfilería vista, de acero galvanizado, EASY T - 15/38, con suela de 15 mm de anchura, comprendiendo perfiles primarios y secundarios, suspendidos del forjado o elemento soporte con piezas de cuelgue rápido Twist "KNAUF", y varillas; PLACAS: placas acústicas de yeso laminado, Danoline acabado Plaza, G1 Borde A "KNAUF", de 600x600 mm y 9,5 mm de espesor, de superficie perforada, para techos registrables. Incluso perfiles angulares EASY L HP Anticorrosión - 20/20/3050 mm "KNAUF", fijaciones para el anclaje de los perfiles, y accesorios de montaje.
Código |  | Unidad | Descripción |  | Rendimiento |  | Precio unitario | Importe
1 |  |  | Materiales
mt12pfk050v |  | m | Perfil angular EASY L HP Anticorrosión - 20/20/3050 mm "KNAUF", color blanco, de acero galvanizado, según UNE-EN 13964. |  | 0.4 |  | 4.87 | 1.95
mt12pfk060ra |  | m | Perfil primario EASY T - 15/38/3700 mm "KNAUF", color blanco, de acero galvanizado, según UNE-EN 13964. |  | 0.85 |  | 1.95 | 1.66
mt12pfk060sa |  | m | Perfil secundario EASY TG - 15/34/600 mm "KNAUF", color blanco, de acero galvanizado, según UNE-EN 13964. |  | 1.7 |  | 1.95 | 3.32
mt12pfk060ta |  | m | Perfil secundario EASY TG - 15/34/1200 mm "KNAUF", color blanco, de acero galvanizado, según UNE-EN 13964. |  | 0.84 |  | 1.95 | 1.64
mt12psg220 |  | Ud | Fijación compuesta por taco y tornillo 5x27. |  | 0.84 |  | 0.06 | 0.05
mt12pek060d |  | Ud | Pieza de cuelgue rápido Twist "KNAUF", para falsos techos suspendidos. |  | 0.84 |  | 0.99 | 0.83
mt12pek030 |  | Ud | Varilla de cuelgue "KNAUF" de 100 cm. |  | 0.84 |  | 0.39 | 0.33
mt12ppk020fba |  | m² | Placa acústica de yeso laminado, Danoline acabado Plaza, G1 Borde A "KNAUF", de 600x600 mm y 9,5 mm de espesor, de superficie perforada, para techos registrables, según UNE-EN 13964. |  | 1.02 |  | 30.59 | 31.2
[5 empty] | Subtotal materiales: |  |  | 40.98
2 |  |  | Mano de obra
mo015 |  | h | Oficial 1ª montador de falsos techos. |  | 0.23 |  | 22.74 | 5.23
mo082 |  | h | Ayudante montador de falsos techos. |  | 0.23 |  | 21.02 | 4.83
[5 empty] | Subtotal mano de obra: |  |  | 10.06
3 |  |  | Costes directos complementarios
|  | % | Costes directos complementarios |  | 2 |  | 51.04 | 1.02
Coste de mantenimiento decenal: 13,02€ en los primeros 10 años. |  |  |  |  | Costes directos (1+2+3): |  |  | 52.06
Referencia y título de la norma |  |  |  | Aplicabilidad(a) |  | Obligatoriedad(b) |  | Sistema(c)
EN 13964:2014 |  |  |  | 842016 |  | 842017 |  | 1/3/4
Techos suspendidos. Requisitos y métodos de ensayo.
(a) Fecha de aplicabilidad de la norma armonizada
(b) Fecha en que finaliza el período de coexistencia
(c) Sistema de evaluación y verificación de la constancia de las prestaciones