## Hoja 1
SAC005 | Ud | Conjunto de aparatos sanitarios.
Conjunto de aparatos sanitarios en baño formado por: lavabo de porcelana sanitaria, con pedestal, gama básica, color blanco, de 520x410 mm; inodoro de porcelana sanitaria, independiente, con salida orientable para conexión horizontal, gama básica, blanco, de 485x385 mm, con asiento y tapa lacados, con cisterna ligera para empotrar en muro de fábrica y pulsador mecánico de doble accionamiento; bidé de porcelana sanitaria, gama básica, color blanco, sin tapa. Incluso desagües, llaves de regulación, enlaces de alimentación flexibles y sellado con silicona.
Código |  | Unidad | Descripción |  | Rendimiento |  | Precio unitario | Importe
1 |  |  | Materiales
mt30lps010aa |  | Ud | Lavabo de porcelana sanitaria, con pedestal, gama básica, color blanco, de 520x410 mm, con juego de fijación, según UNE 67001. |  | 1 |  | 104.43 | 104.43
mt30ips020bb |  | Ud | Inodoro de porcelana sanitaria, independiente, con salida orientable para conexión horizontal, gama básica, blanco, de 485x385 mm, con asiento y tapa lacados, según UNE-EN 997. |  | 1 |  | 178.31 | 178.31
mt30ips025c |  | Ud | Cisterna ligera para empotrar en muro de fábrica, con anclajes, llave de regulación de 1/2" premontada, mecanismo de descarga de 3/6 litros y elementos de conexión a alimentación y desagüe, para inodoro de pie. |  | 1 |  | 225.6 | 225.6
mt30ips030a |  | Ud | Pulsador mecánico de doble accionamiento, con embellecedor, para cisterna empotrada. |  | 1 |  | 32 | 32
mt30ips005 |  | Ud | Protector de silicona, para inodoro. |  | 1 |  | 32.8 | 32.8
mt30bps010a |  | Ud | Bidé de porcelana sanitaria, gama básica, color blanco, sin tapa, con juego de fijación, según UNE 67001. |  | 1 |  | 60.3 | 60.3
mt36www005b |  | Ud | Acoplamiento a pared acodado con plafón, de PVC, serie B, color blanco, para evacuación de aguas residuales (a baja y alta temperatura) en el interior de los edificios, enlace mixto de 1 1/4"x40 mm de diámetro, según UNE-EN 1329-1, con válvula de desagüe. |  | 2 |  | 10.95 | 21.9
mt30www005 |  | Ud | Cartucho de 300 ml de silicona ácida monocomponente, fungicida, para sellado de juntas en ambientes húmedos. |  | 0.036 |  | 7.5 | 0.27
[5 empty] | Subtotal materiales: |  |  | 655.61
2 |  |  | Mano de obra
mo008 |  | h | Oficial 1ª fontanero. |  | 2.76 |  | 22.74 | 62.76
mo107 |  | h | Ayudante fontanero. |  | 1.84 |  | 20.98 | 38.6
[5 empty] | Subtotal mano de obra: |  |  | 101.36
3 |  |  | Costes directos complementarios
|  | % | Costes directos complementarios |  | 2 |  | 756.97 | 15.14
Coste de mantenimiento decenal: 362,89€ en los primeros 10 años. |  |  |  |  | Costes directos (1+2+3): |  |  | 772.11
Referencia y título de la norma |  |  |  | Aplicabilidad(a) |  | Obligatoriedad(b) |  |  | Sistema(c)
EN 997:2012 |  |  |  | 1122010 |  | 162013 |  |  | 4
Inodoros y conjuntos de inodoros con sifón incorporado.
EN 997:2012/AC:2012 |  |  |  | 132013 |  | 132013
(a) Fecha de aplicabilidad de la norma armonizada
(b) Fecha en que finaliza el período de coexistencia
(c) Sistema de evaluación y verificación de la constancia de las prestaciones