## Hoja 1
SAC010 | Ud | Conjunto de aparatos sanitarios, "ROCA".
Conjunto de aparatos sanitarios en baño formado por: lavabo mural, de porcelana sanitaria, modelo Meridian "ROCA", color Blanco, de 1000x460 mm, con juego de fijación; taza de inodoro de tanque alto, para montaje suspendido, de porcelana sanitaria, modelo Meridian "ROCA", color Blanco, de 360x560x400 mm, con juego de fijación, con, asiento y tapa de inodoro, de caída amortiguada, con cisterna con bastidor para empotrar en muro de fábrica o en tabique de placas y pulsador mecánico de doble accionamiento; bidé, de porcelana sanitaria, modelo Meridian "ROCA", color Blanco, de 360x560x400 mm, con juego de fijación, con tapa de bidé, de caída amortiguada. Incluso desagües, llaves de regulación, enlaces de alimentación flexibles y sellado con silicona.
Código |  | Unidad | Descripción |  | Rendimiento |  | Precio unitario | Importe
1 |  |  | Materiales
mt30smr010aa |  | Ud | Lavabo mural, de porcelana sanitaria, modelo Meridian "ROCA", color Blanco, de 1000x460 mm, con juego de fijación, según UNE 67001. |  | 1 |  | 275.8 | 275.8
mt30smr020k |  | Ud | Taza de inodoro de tanque alto, para montaje suspendido, de porcelana sanitaria, modelo Meridian "ROCA", color Blanco, de 360x560x400 mm, con juego de fijación, según UNE-EN 997. |  | 1 |  | 217 | 217
mt30smr022a |  | Ud | Asiento y tapa de inodoro, de caída amortiguada, modelo Meridian "ROCA", color Blanco. |  | 1 |  | 125.58 | 125.58
mt30ips025a |  | Ud | Cisterna con bastidor para empotrar en muro de fábrica o en tabique de placas, con anclajes, llave de regulación de 1/2" premontada, mecanismo de descarga de 3/6 litros y elementos de conexión a alimentación y desagüe, para inodoro suspendido. |  | 1 |  | 336 | 336
mt30ips030a |  | Ud | Pulsador mecánico de doble accionamiento, con embellecedor, para cisterna empotrada. |  | 1 |  | 32 | 32
mt30smr029a |  | Ud | Bidé, de porcelana sanitaria, modelo Meridian "ROCA", color Blanco, de 360x560x400 mm, con juego de fijación, según UNE 67001. |  | 1 |  | 144.2 | 144.2
mt30smr031a |  | Ud | Tapa de bidé, de caída amortiguada, modelo Meridian "ROCA", color Blanco. |  | 1 |  | 128.1 | 128.1
mt36www005b |  | Ud | Acoplamiento a pared acodado con plafón, de PVC, serie B, color blanco, para evacuación de aguas residuales (a baja y alta temperatura) en el interior de los edificios, enlace mixto de 1 1/4"x40 mm de diámetro, según UNE-EN 1329-1, con válvula de desagüe. |  | 2 |  | 10.95 | 21.9
mt38tew010a |  | Ud | Latiguillo flexible de 20 cm y 1/2" de diámetro. |  | 1 |  | 8 | 8
mt30www005 |  | Ud | Cartucho de 300 ml de silicona ácida monocomponente, fungicida, para sellado de juntas en ambientes húmedos. |  | 0.036 |  | 7.5 | 0.27
[5 empty] | Subtotal materiales: |  |  | 1288.85
2 |  |  | Mano de obra
mo008 |  | h | Oficial 1ª fontanero. |  | 2.76 |  | 22.74 | 62.76
mo107 |  | h | Ayudante fontanero. |  | 1.84 |  | 20.98 | 38.6
[5 empty] | Subtotal mano de obra: |  |  | 101.36
3 |  |  | Costes directos complementarios
|  | % | Costes directos complementarios |  | 2 |  | 1390.21 | 27.8
Coste de mantenimiento decenal: 666,46€ en los primeros 10 años. |  |  |  |  | Costes directos (1+2+3): |  |  | 1418.01
Referencia y título de la norma |  |  |  | Aplicabilidad(a) |  | Obligatoriedad(b) |  |  | Sistema(c)
EN 997:2012 |  |  |  | 1122010 |  | 162013 |  |  | 4
Inodoros y conjuntos de inodoros con sifón incorporado.
EN 997:2012/AC:2012 |  |  |  | 132013 |  | 132013
(a) Fecha de aplicabilidad de la norma armonizada
(b) Fecha en que finaliza el período de coexistencia
(c) Sistema de evaluación y verificación de la constancia de las prestaciones