## Hoja 1
SAL025 | Ud |  | Lavabo de empotrar en encimera, de porcelana sanitaria.
Lavabo circular de empotrar en encimera, de porcelana sanitaria, acabado termoesmaltado, color blanco, de 400 mm de diámetro exterior y 178 mm de altura. Incluso juego de fijación y silicona para sellado de juntas. El precio no incluye la encimera ni la grifería.
Código |  | Unidad |  | Descripción | Rendimiento | Precio unitario | Importe
1 |  |  |  | Materiales
mt30svg020b |  | Ud |  | Lavabo circular de empotrar en encimera, de porcelana sanitaria, acabado termoesmaltado, color blanco, de 400 mm de diámetro exterior y 178 mm de altura, según UNE 67001, con elementos de fijación y plantilla de montaje. | 1 | 91.47 | 91.47
mt30asg030a |  | Ud |  | Válvula de desagüe de latón cromado, de 50 mm de longitud. | 1 | 67.9 | 67.9
mt30asg070aa |  | Ud |  | Sifón botella de ABS, acabado brillante imitación cromo, con salida de 32 mm de diámetro exterior, para lavabo, con embellecedor. | 1 | 47.24 | 47.24
mt30www005 |  | Ud |  | Cartucho de 300 ml de silicona ácida monocomponente, fungicida, para sellado de juntas en ambientes húmedos. | 0.012 | 7.5 | 0.09
[5 empty] | Subtotal materiales: |  | 206.7
2 |  |  |  | Mano de obra
mo008 |  | h |  | Oficial 1ª fontanero. | 1.5 | 22.74 | 34.11
[5 empty] | Subtotal mano de obra: |  | 34.11
3 |  |  |  | Costes directos complementarios
|  | % |  | Costes directos complementarios | 2 | 240.81 | 4.82
Coste de mantenimiento decenal: 115,45€ en los primeros 10 años. |  |  |  |  | Costes directos (1+2+3): |  | 245.63