## Hoja 1
SAL040 | Ud |  | Lavabo mural, de porcelana sanitaria, "ROCA".
Lavabo de porcelana sanitaria, mural, modelo Diverta "ROCA", color Blanco, de 750x440 mm, equipado con grifería monomando de repisa para lavabo, con cartucho cerámico y limitador de caudal a 6 l/min, acabado cromado, modelo Thesis, y desagüe con sifón botella extensible, modelo Minimal. Incluso juego de fijación y silicona para sellado de juntas.
Código |  | Unidad |  | Descripción | Rendimiento | Precio unitario | Importe
1 |  |  |  | Materiales
mt30lpr060a |  | Ud |  | Lavabo de porcelana sanitaria, mural, modelo Diverta "ROCA", color Blanco, de 750x440 mm, con juego de fijación, según UNE 67001. | 1 | 322 | 322
mt31gmo101a |  | Ud |  | Grifería monomando de repisa para lavabo, con cartucho cerámico y limitador de caudal a 6 l/min, acabado cromado, modelo Thesis "ROCA", con tragacadenilla y enlaces de alimentación flexibles, según UNE-EN 200. | 1 | 259 | 259
mt30sfr010a |  | Ud |  | Sifón botella extensible, modelo Minimal, "ROCA", para bidé, acabado cromado, de 250x35/95 mm. | 1 | 105.7 | 105.7
mt30lla010 |  | Ud |  | Llave de regulación de 1/2", para lavabo o bidé, acabado cromado. | 2 | 20.32 | 40.64
mt30www005 |  | Ud |  | Cartucho de 300 ml de silicona ácida monocomponente, fungicida, para sellado de juntas en ambientes húmedos. | 0.012 | 7.5 | 0.09
[5 empty] | Subtotal materiales: |  | 727.43
2 |  |  |  | Mano de obra
mo008 |  | h |  | Oficial 1ª fontanero. | 1.25 | 22.74 | 28.43
[5 empty] | Subtotal mano de obra: |  | 28.43
3 |  |  |  | Costes directos complementarios
|  | % |  | Costes directos complementarios | 2 | 755.86 | 15.12
Coste de mantenimiento decenal: 362,36€ en los primeros 10 años. |  |  |  |  | Costes directos (1+2+3): |  | 770.98