## Hoja 1
SGL010 | Ud | Grifería temporizada para lavabo.
Grifería temporizada, mezcladora, de suelo, para lavabo, acabado cromado, aireador, limitador de caudal a 10 l/min. Incluso elementos de conexión.
Código |  | Unidad | Descripción | Rendimiento | Precio unitario | Importe
1 |  |  | Materiales
mt31gmp070bb |  | Ud | Grifería temporizada, mezcladora, de suelo, para lavabo, acabado cromado, aireador, limitador de caudal a 10 l/min; incluso elementos de conexión. | 1 | 145.21 | 145.21
mt37www010 |  | Ud | Material auxiliar para instalaciones de fontanería. | 1 | 1.4 | 1.4
|  |  |  | Subtotal materiales: |  | 146.61
2 |  |  | Mano de obra
mo008 |  | h | Oficial 1ª fontanero. | 0.4 | 22.74 | 9.1
|  |  |  | Subtotal mano de obra: |  | 9.1
3 |  |  | Costes directos complementarios
|  | % | Costes directos complementarios | 2 | 155.71 | 3.11
Coste de mantenimiento decenal: 109,60€ en los primeros 10 años. |  |  |  | Costes directos (1+2+3): |  | 158.82