## Hoja 1
UAA010 | Ud | Arqueta de obra de fábrica.
Arqueta de paso, registrable, de obra de fábrica, de dimensiones interiores 80x80x145 cm, con marco y tapa de fundición, sobre solera de hormigón en masa. El precio no incluye la excavación ni el relleno del trasdós.
Código |  | Unidad | Descripción |  | Rendimiento |  | Precio unitario | Importe
1 |  |  | Materiales
mt10hmf010rRb |  | m³ | Hormigón HM-30/B/20/X0+XA2, fabricado en central, con cemento SR. |  | 0.289 |  | 115.86 | 33.48
mt04lma010b |  | Ud | Ladrillo cerámico macizo de elaboración mecánica, para revestir, 25x12x5 cm, para uso en fábrica protegida (pieza P), densidad 2300 kg/m³, según UNE-EN 771-1. |  | 413 |  | 0.51 | 210.63
mt08aaa010a |  | m³ | Agua. |  | 0.079 |  | 1.5 | 0.12
mt09mif010ca |  | t | Mortero industrial para albañilería, de cemento, color gris, categoría M-5 (resistencia a compresión 5 N/mm²), suministrado en sacos, según UNE-EN 998-2. |  | 0.289 |  | 53.48 | 15.46
mt11var130 |  | Ud | Colector de conexión de PVC, con tres entradas y una salida, con tapa de registro. |  | 1 |  | 37.5 | 37.5
mt09mif010la |  | t | Mortero industrial para albañilería, de cemento, color gris, con aditivo hidrófugo, categoría M-15 (resistencia a compresión 15 N/mm²), suministrado en sacos, según UNE-EN 998-2. |  | 0.149 |  | 73.55 | 10.96
mt11var100 |  | Ud | Conjunto de elementos necesarios para garantizar el cierre hermético al paso de olores mefíticos en arquetas de saneamiento, compuesto por: angulares y chapas metálicas con sus elementos de fijación y anclaje, junta de neopreno, aceite y demás accesorios. |  | 1 |  | 8.25 | 8.25
mt11tfa010f |  | Ud | Marco y tapa de fundición, 90x90 cm, para arqueta registrable, clase B-125 según UNE-EN 124. |  | 1 |  | 189 | 189
[5 empty] | Subtotal materiales: |  |  | 505.4
2 |  |  | Mano de obra
mo041 |  | h | Oficial 1ª construcción de obra civil. |  | 2.548 |  | 22.13 | 56.39
mo087 |  | h | Ayudante construcción de obra civil. |  | 2.968 |  | 21.02 | 62.39
[5 empty] | Subtotal mano de obra: |  |  | 118.78
3 |  |  | Costes directos complementarios
|  | % | Costes directos complementarios |  | 2 |  | 624.18 | 12.48
Coste de mantenimiento decenal: 31,83€ en los primeros 10 años. |  |  |  |  | Costes directos (1+2+3): |  |  | 636.66
Referencia y título de la norma |  |  |  | Aplicabilidad(a) |  | Obligatoriedad(b) |  |  | Sistema(c)
EN 771-1:2011+A1:2015 |  |  |  | 1062020 |  | 1062020 |  |  | 2+/4
Especificaciones de piezas para fábrica de albañilería. Parte 1: Piezas de arcilla cocida.
EN 998-2:2016 |  |  |  | 1182020 |  | 1182020 |  |  | 2+/4
Especificaciones de los morteros para albañilería. Parte 2: Morteros para albañilería
(a) Fecha de aplicabilidad de la norma armonizada
(b) Fecha en que finaliza el período de coexistencia
(c) Sistema de evaluación y verificación de la constancia de las prestaciones