## Hoja 1
UAA012 | Ud | Arqueta prefabricada.
Arqueta de paso, de polietileno de alta densidad, de 400 mm de diámetro nominal y 0,6 m de altura nominal, sobre solera de hormigón en masa. El precio no incluye la excavación ni el relleno del trasdós.
Código |  | Unidad | Descripción | Rendimiento | Precio unitario | Importe
1 |  |  | Materiales
mt10hmf010tLb |  | m³ | Hormigón HM-20/B/20/X0, fabricado en central. | 0.098 | 85.8 | 8.41
mt11ras010aa |  | Ud | Arqueta de paso registrable de polietileno de alta densidad, de 400 mm de diámetro nominal y 0,6 m de altura nominal, con boca de 400 mm de diámetro nominal, base con superficie acanalada, una entrada con manguito de unión con junta elástica de 250 mm de diámetro y una salida de 250 mm de diámetro, según UNE-EN 13598-1. | 1 | 130.95 | 130.95
mt11ras001a |  | Ud | Tapa ciega y marco, de fundición dúctil, de 460 mm de diámetro exterior y 35 mm de altura, paso libre de 350 mm, clase B-125 según UNE-EN 124. | 1 | 38 | 38
|  |  |  | Subtotal materiales: |  | 177.36
2 |  |  | Mano de obra
mo041 |  | h | Oficial 1ª construcción de obra civil. | 0.55 | 22.13 | 12.17
mo087 |  | h | Ayudante construcción de obra civil. | 0.405 | 21.02 | 8.51
|  |  |  | Subtotal mano de obra: |  | 20.68
3 |  |  | Costes directos complementarios
|  | % | Costes directos complementarios | 2 | 198.04 | 3.96
Coste de mantenimiento decenal: 10,10€ en los primeros 10 años. |  |  |  | Costes directos (1+2+3): |  | 202